## kosztorys ofertowy
KOSZTORYS OFERTOWY
Przebudowa ogrodzenia posesji przy budynku administracyjnym Nadleśnictwa Bircza na odcinku 107,0m nr inw. 291/1692.
L.p. | Podstawa | Opis robót | Jednostka miary | Ilość jednostek | Cena jednostkowa | Cena
a | c | d | e | f | g | h
1 | KNR 2-25 0307-03 | Ogrodzenia z siatki na słupkach stalowych obetonowanych - rozebranie | m2 | 151.35 | 0 | 0
2 | KNR 4-01 0212-03 | Rozbiórka elementów konstrukcji betonowych zbrojonych - cokół ogrodzenia | m3 | 10.54 | 0 | 0
3 | KNR 2-01 0105-02 | Mechaniczne karczowanie pni (śr. 16-25 cm) | szt. | 3 | 0 | 0
4 | KNR 2-01 0105-03 | Mechaniczne karczowanie pni (śr. 26-35 cm) | szt. | 2 | 0 | 0
5 | KNR 2-01 0105-04 | Mechaniczne karczowanie pni (śr. 36-45 cm) | szt. | 2 | 0 | 0
6 | KNR 2-01 0312-11 | Wykopanie dołów o powierzchni dna do 0,2 m2 i głębokości do 1.0 m (kat. gruntu IV) - wykop pod fundamenty słupków ogrodzenia. | dół. | 41 | 0 | 0
7 | KNR 2-01 0702-0101 | Kopanie koparkami podsiębiernymi rowów dla kabli o głębokości do 0,6 m i szer. dna do 0,4 m w gruncie kat. I-II - wykop pod fundamenty cokołów ogrodzenia. | m | 107 | 0 | 0
8 | KNR 2-01 0202-03 | Roboty ziemne wykonywane koparkami przedsiębiernymi o poj łyżki 0.40 m3 w gruncie kat. IV z transportem urobku samochodami samowyładowczymi na odległość do 1 km - wywóz urobku z wykopów. | m3 | 14.04 | 0 | 0
9 | KNR 2-02 0204-01 | Stopy fundamentowe prostokątne żelbetowe, o objętości do 0,5 m3 - z zastosowaniem pompy do betonu - betonowanie fudamentów słupków ogrodzenia. | m3 | 4.43 | 0 | 0
10 | KNR 2-02 0208-04 | Słupy żelbetowe, prostokątne o wysokości do 4 m; stosunek deskowanego obwodu do przekroju do 16 - z zastosowaniem pompy do betonu | m3 | 3.29 | 0 | 0
11 | KNNR 6 0702-01 analogia | Osadzenie słupków stalowych z rury prostokątnej 60x40mm gr. ścianki 3mm o długosci 2,40m w trakcie betonowania. | szt. | 22 | 0 | 0
12 | KNNR 2 1201-03 | Podkłady z ubitych materiałów sypkich pod podłogi i posadzki - na gruncie - podbudowa pod cokół ogrodzenia. | m3 | 21.13 | 0 | 0
13 | KNNR 2 0602-03 | Izolacje poziome przeciwdźwiękowe z płyt styropianowych układanych na wierzchu konstrukcji na sucho jednowarstwowo - styropian gruntowy EPS XPS Hydro Aqua gr. 5cm. | m2 | 20.86 | 0 | 0
14 | KNR 2-02 0210-05 | Belki i podciągi żelbetowe; stosunek deskowanego obwodu do przekroju do 16 - z zastosowaniem pompy do betonu - belka - cokół ogrodzenia. | m3 | 6.07 | 0 | 0
15 | KNR 2-02 0290-02 | Przygotowanie i montaż zbrojenia elementów budynków i budowli - pręty żebrowane o śr. 8-14 mm - słupki. | t | 0.39 | 0 | 0
16 | KNR 2-02 0290-02 | Przygotowanie i montaż zbrojenia elementów budynków i budowli - pręty żebrowane o śr. 8-14 mm - cokół. | t | 0.46 | 0 | 0
17 | KNR 2-21 0609-08 | Okładziny z płytek kamiennych obrabianych na słupach - okładzina z płytek z kamienia naturalnego gr. 2cm słupków. | m2 | 63.14 | 0 | 0
18 | KNR 2-21 0609-08 | Okładziny z płytek kamiennych obrabianych na słupach - okładzina z płytek z kamienia naturalnego gr. 2cm cokołów. | m2 | 75.82 | 0 | 0
19 | KNR 2-02 0129-01 analogia | Obsadzenie prefabrykowanych podokienników, długości do 1 m - montaz daszków o wymiarach 42x42cm na słupkach ogrodzeniowych | szt | 19 | 0 | 0
20 | KNR-W 2-02 2104-03 analogia | Parapety, półki i lady zewnętrzne okładzinowe - elementy grubości do 6 cm i szerokości do 50 cm - skały osadowe - montaż daszków o szeokości 31cm na cokołach | m | 101.55 | 0 | 0
21 | KNR-W 2-02 1210-03 analogia | Kraty stałe stalowe prętowe o powierzchni ponad 2 m2 osadzone w ścianach - montaż przęseł stalowych ozdobnych. | m2 | 73.78 | 0 | 0
22 | KNR 2-02 1805-11 analogia | Osadzenie przęseł z paneli ogrodzeniowych drucianych długosci 2,5m, wys. 1,5m, gr. drutu 5mm między słupkami stalowymi z rur prostokatnych 60x40x3 na gotowym cokole. | m2 | 82.5 | 0 | 0
23 | KNR 2-01 0224-02 | Wykopy rowów i kanałów melioracyjnych oraz wykopy przy regulacji rzek wykonywane koparkami podsiębiernymi 0.40 m3 na odkład w gruncie kat. III | m3 | 69.5 | 0 | 0
24 | KNR 2-01 0202-03 | Roboty ziemne wykonywane koparkami przedsiębiernymi o poj łyżki 0.40 m3 w gruncie kat. IV z transportem urobku samochodami samowyładowczymi na odległość do 1 km - wywóz urobku z wykopów. | m3 | 69.5 | 0 | 0
25 | KNR 2-01 0515-02 | Ułożenie ścieków drogowych korytkowych o gr. 15 cm na podbudowie w dnie rowu | m | 25 | 0 | 0
26 | KNNR 1 0514-01 | Umocnienie skarp i dna kanałów płytami prefabrykowanymi 90x60cm typu KRATA | m2 | 50 | 0 | 0
27 | KNR 2-01 0506-08 | Plantowanie skarp i korony nasypów - kat. gruntu IV - uporzadkowanie terenu przy ogrodzeniu. | m2 | 321 | 0 | 0
|  | Razem wartosć kosztorysu netto: |  |  |  | 0
|  | Podatek: | VAT | % | 23 | 0
|  | Razem wartosć kosztorysu brutto: |  |  |  | 0
Data:
Oświadczamy, że kalkulację powyższą sporądzono w oparciu o następujące czynniki cenotwórcze:
Nazwa czynnika |  |  |  | Jednostka |  | Rozmiar czynnika
Koszty Pośrednie Kp |  |  |  | % (koszt robocizny R+ koszt sprzętu S) |  | 0
Koszty zakupu |  |  |  | % M |  | 0
Zysk Z |  |  |  | % (Kp+R+S) |  | 0
Bezpośredni koszt robocizny |  |  |  | zł/roboczogodzinę |  | 0