## KI
KOSZTORYS INWESTORSKI
BRANŻA DROGOWA
Nazwa zadania: |  | Rozbudowa drogi powiatowej nr 1331P Trzcianka - Biała
Lp. | Podstawy | Element scalony - rodzaj robót Szczegółowy opis robót i obliczenie ich ilości | Jednostka |  | Ccena jednostkowa [zł] | Wartość pozycji [zł]
|  |  | Jm. | Ilość robót
1 | 2 | 3 | 4 | 5 | 6 | 7
| D 01.00.00 | ROBOTY PRZYGOTOWAWCZE | * | * | * | *
| D 01.01.01 45233000-9 | ODTWORZENIE (WYZNACZENIE) TRASY I PUNKTÓW WYSOKOSCIOWYCH. CPV: Roboty w zakresie konstruowania, fundamentowania oraz wykonywania nawierzchni autostrad, dróg. | * | * | * | *
1 | D 01.01.01.11 | Odtworzenie trasy i punktów wysokościowych w terenie równinnym | km | 3.714
| D 01.02.01 45112000-5 | USUNIĘCIE DRZEW I KRZAKÓW. CPV: Roboty ziemne i wykopaliskowe. | * | * | * | *
2 | D 01.02.01.11 | Mechaniczne ścinanie drzew z karczowaniem pni o średnicy 10-35 cm z wywozem i zasypaniem dołów po karczowaniu i wywozem materiału z karczowania | szt. | 10
3 | D 01.02.01.12 | Mechaniczne ścinanie drzew z karczowaniem pni o średnicy 36-55 cm z wywozem i zasypaniem dołów po karczowaniu i wywozem materiału z karczowania | szt. | 9
4 | D 01.02.01.13 | Mechaniczne ścinanie drzew z karczowaniem pni o średnicy 56-75 cm z wywozem i zasypaniem dołów po karczowaniu i wywozem materiału z karczowania | szt. | 55
5 | D 01.02.01.14 | Mechaniczne ścinanie drzew z karczowaniem pni o średnicy 76-130 cm z wywozem i zasypaniem dołów po karczowaniu i wywozem materiału z karczowania | szt. | 20
6 | D 01.02.01.16 | Mechaniczne karczowaniem pni z zasypaniem dołów po karczowaniu i wywozem materiału z karczowania | szt. | 5
7 | D 01.02.01.22 | Karczowanie krzaków i poszycia z wywozwem | ha | 0.5
| D 01.02.02 45112000-5 | ZDJĘCIE WARSTWY ZIEMI URODZAJNEJ (HUMUSU). CPV: Roboty ziemne i wykopaliskowe | * | * | * | *
8 | D 01.02.02.13 | Usunięcie warstwy ziemi urodzajnej (humusu) o grubości 30cm za pomocą spycharek ze spryzmowaniem w bliskości robót i do wykorzystania przy humusowaniu | m3 | 2651.6
9 | D 01.02.02.14 | Mechaniczne usunięcie warstwy ziemi urodzajnej grubość 30cm za pomocą spycharek z wywozem na skład wykonawcy | m3 | 7.7
10 | D 01.02.02.13 | Mechaniczne usunięcie warstwy ziemi urodzajnej grubość 50cm za pomocą spycharek z wywozem na skład wykonawcy | m3 | 2478.6
11 | D 01.02.02.13 | Mechaniczne usunięcie warstwy ziemi urodzajnej grubość 60cm za pomocą spycharek z wywozem na skład wykonawcy | m3 | 4265.94
12 | D 01.02.02.13 | Mechaniczne usunięcie warstwy ziemi urodzajnej grubość 80cm za pomocą spycharek z wywozem na skład wykonawcy | m3 | 4324.8
13 | D 01.02.02.14 | Mechaniczne usunięcie warstwy ziemi urodzajnej grubość 90cm za pomocą spycharek z wywozem na skład wykonawcy | m3 | 3171.24
| D 01.02.04 45111000-8 | ROZBIÓRKA ELEMENTÓW DRÓG, OGRODZEŃ I PRZEPUSTÓW CPV: Roboty w zakresie rozbiórek, przygotowania oraz oczyszczenia terenu pod budowę | * | * | * | *
14 | D 01.02.04.11 | Rozebranie podbudowy z kruszywa gr. 7-15cm z wywozem | m2 | 2476.8
15 | D 01.02.04.13 | Rozebranie podbudowy z bruku gr. 10-17cm z wywozem | m2 | 2386.8
16 | D 01.02.04.22 | Rozebranie nawierzchni z mieszanek mineralno-bitumicznych gr. do 10cm z wywozem | m2 | 2368.8
17 | D 01.02.04.22 | Rozebranie nawierzchni z mieszanek mineralno-bitumicznych gr. 11cm z wywozem | m2 | 108
18 | D 01.02.04.47 | Rozebranie oporników betonowych z wywozem | m | 160
19 | D 01.02.04.62 | Rozebranie barier ochronnych stalowych | m | 48
20 | D 01.02.04.71 | Rozebranie przepustów z rur betonowych | m | 42
21 | D 01.02.04.81 | Rozebranie słupków do znaków drogowych (z wywozem na Bazę Materiałową) | szt. | 38
22 | D 01.02.04.82 | Zdjęcie tarcz (tablic) znaków drogowych (z wywozem na Bazę Materiałową) | szt. | 41
23 | D 01.02.04.83 | Przestawienie lamp hybrydowych doświetlających przejścia dla pieszych osadzonych na fundamencie betonowym | kpl. | 6
| D 02.00.00 | ROBOTY ZIEMNE | * | * | * | *
| D 02.01.01 45112000-5 | WYKONANIE WYKOPÓW W GRUNTACH I-III KATEGORII. CPV: Roboty ziemne i wykopaliskowe. | * | * | * | *
24 | D 02.01.01.13 | Wykonanie wykopów mechanicznie w gr. kat. I-III z transportem urobku na odkład na odległość 10 km | m3 | 1132
| D 02.03.01 45112000-5 | WYKONANIE NASYPÓW. CPV: Roboty ziemne i wykopaliskowe. | * | * | * | *
25 | D 02.03.01.11 | Wykonywanie nasypów mechanicznie z gruntu kategorii I-IV z pozyskaniem z dokopu (formowanie i zagęszczanie nasypów) i transportem gruntu na odległość 6-15 km | m3 | 14266
26 | D 02.03.01.16 | Plantowanie (obrobienie na czysto) skarp wykopów oraz nasypów wykonywanych mechanicznie w gruntach kat. I-IV | m2 | 26515.5
| D 03.00.00 | ODWODNIENIE KORPUSU DROGOWEGO | * | * | * | *
| D 03.01.01 45221000-2 | PRZEPUSTY POD KORONĄ DROGI. CPV: Roboty budowlane w zakresie budowy mostów i tuneli, szybów i kolei podziemnej | * | * | * | *
27 | D 03.01.01.12 | Wykonanie przepustu z rur PEHD o średnicy 80cm wraz z wykonaniem ścianek wlotu i wylotu przepustu z gotowych elementów prefabrykowanych o średnicy 80cm | m | 11
28 | D 03.01.01.13 | Wykonanie przepustu z rur PEHD o średnicy 100cm wraz z wykonaniem ścianek wlotu i wylotu przepustu z gotowych elementów prefabrykowanych o średnicy 100cm | m | 11
| D 03.02.01b 45231000-5 | KANALIZACJA DESZCZOWA. CPV: Roboty budowlane w zakresie budowy rurociągów, ciągów komunikacyjnych i linii energetycznych. | * | * | * | *
29 | D 03.02.01.72 | Regulacja pionowa istniejących studni rewizyjnych kanalizacji z wymianą pokryw i wykonaniem pierścieni odciążających (montaż zestawu naprawczego) | szt. | 3
30 | D 03.02.01.73 | Regulacja pionowa zaworów wodociągowych i gazowych | szt. | 2
| D 03.05.02 45232000-2 | ROWY CHŁONNE. CPV: Roboty pomocnicze w zakresie rurociągów i kabli. | * | * | * | *
31 | D 03.05.02.11 | Wykonanie rowów chłonnych - warstwa piasku grubego gr. 30cm oraz warstwa filtracyjna ze żwiru 8/16 gr. 25cm | mb | 3280
| D 04.00.00 | PODBUDOWY | * | * | * | *
| D 04.01.01 45233000-9 | KORYTO WRAZ Z PROFILOWANIEM I ZAGĘSZCZANIEM PODŁOŻA. CPV: Roboty w zakresie konstruowania, fundamentowania oraz wykonywania nawierzchni autostrad, dróg. | * | * | * | *
32 | D 04.01.01.14 | Wykonanie koryta mechanicznie wraz z profilowaniem i zagęszczeniem podłoża w gruntach kat. I-III głębokość koryta 31-40cm | m2 | 1360
33 | D 04.01.01.15 | Wykonanie koryta mechanicznie wraz z profilowaniem i zagęszczeniem podłoża w gruntach kat. I-III głębokość koryta ponad 40cm | m2 | 10405
| D 04.03.01 45233000-9 | OCZYSZCZENIE I SKROPIENIE WARSTW KONSTRUKCYJNYCH. CPV: Roboty w zakresie konstruowania, fundamentowania oraz wykonywania nawierzchni autostrad, dróg. | * | * | * | *
34 | D 04.03.01.12.01 | Oczyszczenie mechaniczne nawierzchni drogowych nieulepszonych - warstwy niebitumiczne | m2 | 22889
35 | D 04.03.01.12.02 | Oczyszczenie mechaniczne nawierzchni drogowych bitumicznych - warstwy bitumiczne | m2 | 71550
36 | D 04.03.01.22.03 | Skropienie warstw konstrukcyjnych emulsją asfaltową - warstwy niebitumiczne | m2 | 11124
37 | D 04.03.01.22.04 | Skropienie warstw konstrukcyjnych emulsją asfaltową - warstwy bitumiczne | m2 | 71550
| D 04.04.02 45233000-9 | PODBUDOWA Z MIESZANKI NIEZWIĄZANEJ STABILIZOWANEJ MECHANICZNIE. CPV: Roboty w zakresie konstruowania, fundamentowania oraz wykonywania nawierzchni autostrad, dróg. | * | * | * | *
38 | D 04.04.02.12 | Wykonanie podbudowy z mieszanki niezwiązanej stabilizowanej mechanicznie 0/31,5mm grubości warstwy 20cm | m2 | 11124
| D 04.05.01 45233000-9 | PODBUDOWA I ULEPSZONE PODŁOŻE Z KRUSZYWA ZWIĄZANEGO HYDRAULICZNIE CEMENTEM. CPV: Roboty w zakresie konstruowania, fundamentowania oraz wykonywania nawierzchni autostrad, dróg. | * | * | * | *
39 | D 04.05.01.22.01 | Wykonanie ulepszonego podłoża z kruszywa związanego hydraulicznie cementem C1,5/2; gr. warstwy 10cm | m2 | 1360
40 | D 04.05.01.31.04 | Wykonanie ulepszonego podłoża z kruszywa związanego hydraulicznie cementem C1,5/2, gr. warstwy 15cm | m2 | 10405
| D 04.07.01 45233000-9 | PODBUDOWA Z BETONU ASFALTOWEGO. CPV: Roboty w zakresie konstruowania, fundamentowania oraz wykonywania nawierzchni autostrad, dróg. | * | * | * | *
41 | 04.07.01.11.05 | Wykonanie podbudowy z betonu asfaltowego AC22P gr. warstwy 6cm, poszerzenia i miejsca rozbiórek istn. nawierzchni | m2 | 6224
42 | 04.07.01.11.06 | Wykonanie podbudowy z betonu asfaltowego AC22P gr. warstwy 7cm, nowa nawierzchnia | m2 | 1580
| D 04.08.01 45233000-9 | WYRÓWNANIE PODBUDOWY MIESZANKAMI MINERALNO-BITUMICZNYMI. CPV: Roboty w zakresie konstruowania, fundamentowania oraz wykonywania nawierzchni autostrad, dróg. | * | * | * | *
43 | D 04.08.01.11 | Wyrównanie mechaniczne istniejącej nawierzchni betonem asfaltowym AC16 - grubość warstwy min. 4cm | t | 3491
| D 05.00.00 | NAWIERZCHNIA | * | * | * | *
| D 05.03.05/a 45233000-9 | NAWIERZCHNIA Z BETONU ASFALTOWEGO - WARSTWA WIĄŻĄCA. CPV: Roboty w zakresie konstruowania, fundamentowania oraz wykonywania nawierzchni autostrad, dróg. | * | * | * | *
44 | D 05.03.05.11 | Wykonanie nawierzchni z betonu asfaltowego o uziarnieniu 0/16, warstwa wiążąca, gr. warstwy 5cm | m2 | 23910
| D 05.03.05/b 45233000-9 | NAWIERZCHNIA Z BETONU ASFALTOWEGO - WARSTWA ŚCIERALNA. CPV: Roboty w zakresie konstruowania, fundamentowania oraz wykonywania nawierzchni autostrad, dróg. | * | * | * | *
45 | D.05.03.05.21 | Wykonanie nawierzchni z betonu asfaltowego AC11S, gr. 4cm | m2 | 1360
| D 05.03.11 45233000-9 | FREZOWANIE NAWIERZCHNI ASFALTOWYCH NA ZIMNO. CPV: Roboty w zakresie konstruowania, fundamentowania oraz wykonywania nawierzchni autostrad, dróg. | * | * | * | *
46 | D 05.03.11.32 | Wykonanie frezowania nawierzchni asfaltowych na zimno, śr. gr. warstwy 2cm | m2 | 9306.2
| D 05.03.13 45233000-9 | NAWIERZCHNIA Z MIESZANKI GRYSOWO-MASTYKSOWEJ (SMA) - WARSTWA ŚCIERALNA. CPV: Roboty w zakresie konstruowania, fundamentowania oraz wykonywania nawierzchni autostrad, dróg. | * | * | * | *
47 | D.05.03.13.13 | Wykonanie nawierzchni warstwy ścieralnej z mieszanki SMA 11, grubość warstwy 4cm | m2 | 22300
| D 05.03.26a 45233000-9 | ZABEZPIECZENIE GEOSIATKĄ NAWIERZCHNI ASFALTOWEJ PRZED SPĘKANIAMI ODBITYMI. CPV: Roboty w zakresie konstruowania, fundamentowania oraz wykonywania nawierzchni autostrad, dróg. | * | * | * | *
48 | D 05.03.26a.11 | Ułożenie geosiatki dla zabezpieczenia nawierzchni przed spękaniami odbitymi | m2 | 6000
| D 06.00.00 | ROBOTY WYKOŃCZENIOWE | * | * | * | *
| D 06.01.01 45112000-5 | UMOCNIENIE SKARP, ROWÓW I ŚCIEKÓW. CPV: Roboty ziemne i wykopaliskowe. | * | *
49 | D 06.01.01.22 | Humusowanie skarp z obsianiem przy grubości warstwy humusu 10 cm z gruntu wcześniej spryzmowanego | m2 | 26515.5
50 | D 06.01.01.44 | Umocnienie skarp o pochyleniu 1:1 płytami ażurowymi typu krata 40x60cm układane na podsypce piaskowej | m2 | 2750
51 | D 06.01.01.45 | Umocnienie skarp kamieniem polnym układanym na warstwie betonu, gr. 10cm | m2 | 6
52 | D 06.01.01.67 | Umocnienie dna rowu narzutem kamiennym gr. 20m z wyładunkiem ręcznym, z kamienia ciężkiego lub średniego gr. 20cm | m2 | 40
| D 06.02.01 45221000-2 | PRZEPUSTY POD ZJAZDAMI - RURY PEHD CPV: Roboty budowlane w zakresie budowy mostów i tuneli, szybów i kolei podziemnej | * | * | * | * | *
53 | D 06.02.01.43 | Ułożenie przepustów rurowych pod zjazdami z PEHD o średnicy 40cm | m | 162 |  |  | 345.88
54 | D 06.02.01.45 | Wykonanie ścianek wlotu i wylotu przepustu z gotowych elementów prefabrykowanych o średnicy 40cm | szt. | 26
| D 06.04.01 45112000-5 | ROWY CPV: Roboty ziemne i wykopaliskowe | * | * | * | *
55 | D 06.04.01.21 | Oczyszczenie rowów oraz cieków z namułu z profilowaniem skarp rowu | m | 250
| D 07.00.00 | OZNAKOWANIE DRÓG I URZĄDZENIA BEZPIECZEŃSTWA RUCHU | * | * | * | *
| D 07.01.01 45233000-9 | OZNAKOWANIE POZIOME. CPV: Roboty w zakresie konstruowania, fundamentowania oraz wykonywania nawierzchni autostrad, dróg. | * | * | * | *
56 | D 07.01.01.31 | Oznakowanie poziome jezdni materiałami grubowarstwowymi - linie ciągłe | m2 | 556.8
57 | D 07.01.01.32 | Oznakowanie poziome jezdni materiałami grubowarstwowymi - linie przerywane | m2 | 424.1
58 | D 07.01.01.35 | Oznakowanie poziome jezdni materiałami grubowarstwowymi - strzałki i inne symbole | m2 | 38.1
59 | D 07.01.01.35 | Oznakowanie poziome jezdni materiałami grubowarstwowymi - kolor czerwony, przejazdy dla rowerów | m2 | 36
| D 07.02.01 45233000-9 | OZNAKOWANIE PIONOWE. CPV: Roboty w zakresie konstruowania, fundamentowania oraz wykonywania nawierzchni autostrad, dróg. | * | * | * | *
60 | D 07.02.01.41 | Ustawienie słupków z rur stalowych dla znaków drogowych | szt. | 59
61 | D 07.02.01.44.38 | Przymocowanie tarcz znaków drogowych z blachy ocynkowanej, odblaskowych do gotowych słupków - znaki średnie, folia odblaskowa II generacji - tarcze znaków typu A | szt. | 22
62 | D 07.02.01.44.47 | Przymocowanie tarcz znaków drogowych z blachy ocynkowanej, odblaskowych do gotowych słupków - znaki średnie, folia odblaskowa II generacji tarcze znaków typu B i C | szt. | 29
63 | D 07.02.01.44.53 | Przymocowanie tarcz znaków drogowych z blachy ocynkowanej, odblaskowych do gotowych słupków - znaki średnie, folia odblaskowa II generacji tarcze znaków typu D | szt. | 14
64 | D 07.02.01.46.12 | Przymocowanie tablic znaków drogowych z blachy ocynkowanej, odblaskowych o powierzchni do 4,5m2 do gotowych słupków - folia odblaskowa II generacji - znaki typu E | szt. | 5
65 | D 07.02.01.46.18 | Przymocowanie tablic znaków drogowych z blachy ocynkowanej, odblaskowych o powieżchni poniżej 4,5m2 do gotowych słupków - folia odblaskowa II generacji - tabliczki do znaków typ T | szt. | 4
| D 07.05.01 45233000-9 | BARIERY OCHRONNE STALOWE. CPV: Roboty w zakresie konstruowania, fundamentowania oraz wykonywania nawierzchni autostrad, dróg. | * | * | * | *
66 | D 07.05.01.11 | Ustawienie barier ochronnych stalowych jednostronnych N2 W3 A | m | 136
| D 07.06.01 45233000-9 | OGRODZENIA DRÓG. CPV: Roboty w zakresie konstruowania, fundamentowania oraz wykonywania nawierzchni autostrad, dróg. | * | * | * | *
67 | D 07.06.01.31 | - ogrodzenia naprowadzające (płotki herpetologiczne) z tworzyw sztucznych o wysokości min. 0,5m nad poziomem terenu z przewieszką | m | 410
| D 08.00.00 | ELEMENTY ULIC | * | * | * | *
| D 08.01.01 45233000-9 | KRAWĘŻNIKI BETONOWE. CPV: Roboty w zakresie konstruowania, fundamentowania oraz wykonywania nawierzchni autostrad, dróg. | * | * | * | *
68 | D 08.01.01.13 | Ustawienie krawężników betonowych, zatopionych, o wymiarach 12x25x100 cm (koloru szarego) na ławie betonowej z oporem na podsypce cementowo - piaskowej 1:4 gr. 5 cm - obramowanie zjazdów | m | #REF!
| D 09.00.00 | ZIELEŃ DROGOWA | * | * | * | *
| D 09.01.01 45112000-5 | ZIELEŃ DROGOWA (TRAWNIKI, DRZEWA LUB KRZEWY, KWIETNIKI) CPV: Roboty w zakresie usuwania gleby. | * | * | * | *
69 | D 09.01.01.21 | Sadzenie drzew liściastych form piennych na terenie płaskim w gruncie kat. III bez zaprawy dołów średnicy i głębokości 0,5m. | szt. | 195
70 | D 09.01.01.22 | Sadzenie krzewów w pasach zieleni | szt. | 1350
RAZEM wartość netto:
PODATEK VAT 23 %:
WARTOŚĆ (brutto):