## KI
KOSZTORYS INWESTORSKI
BRANŻA DROGOWA
Nazwa zadania: |  | Rozbudowa drogi powiatowej nr 1331P Trzcianka - Biała Budowa ścieżki pieszo - rowerowej
Lp. | Podstawy | Element scalony - rodzaj robót Szczegółowy opis robót i obliczenie ich ilości | Jednostka |  | Cena jednostkowa [zł] | Wartość pozycji [zł]
|  |  | Jm. | Ilość robót
1 | 2 | 3 | 4 | 5 | 6 | 7
| D 01.00.00 | ROBOTY PRZYGOTOWAWCZE | * | * | * | *
| D 01.01.01 45233000-9 | ODTWORZENIE (WYZNACZENIE) TRASY I PUNKTÓW WYSOKOSCIOWYCH. CPV: Roboty w zakresie konstruowania, fundamentowania oraz wykonywania nawierzchni autostrad, dróg. | * | * | * | *
1 | D 01.01.01.11 | Odtworzenie trasy i punktów wysokościowych w terenie równinnym | km | 3.74
| D 01.02.01 45112000-5 | USUNIĘCIE DRZEW I KRZAKÓW. CPV: Roboty ziemne i wykopaliskowe. | * | * | * | *
2 | D 01.02.01.11 | Mechaniczne ścinanie drzew z karczowaniem pni o średnicy 10-35 cm z wywozem i zasypaniem dołów po karczowaniu i wywozem materiału z karczowania | szt. | 59
3 | D 01.02.01.12 | Mechaniczne ścinanie drzew z karczowaniem pni o średnicy 36-55 cm z wywozem i zasypaniem dołów po karczowaniu i wywozem materiału z karczowania | szt. | 5
4 | D 01.02.01.13 | Mechaniczne ścinanie drzew z karczowaniem pni o średnicy 56-75 cm z wywozem i zasypaniem dołów po karczowaniu i wywozem materiału z karczowania | szt. | 3
5 | D 01.02.01.22 | Karczowanie krzaków i poszycia z wywozwem | ha | 0.5
| D 01.02.02 45112000-5 | ZDJĘCIE WARSTWY ZIEMI URODZAJNEJ (HUMUSU). CPV: Roboty ziemne i wykopaliskowe | * | * | * | *
6 | D 01.02.02.14 | Mechaniczne usunięcie warstwy ziemi urodzajnej grubość 30cm za pomocą spycharek z wywozem na skład wykonawcy | m3 | 1548.2
7 | D 01.02.02.14 | Mechaniczne usunięcie warstwy ziemi urodzajnej grubość 50cm za pomocą spycharek z wywozem na skład wykonawcy | m3 | 1257.9
8 | D 01.02.02.14 | Mechaniczne usunięcie warstwy ziemi urodzajnej grubość 60cm za pomocą spycharek z wywozem na skład wykonawcy | m3 | 2536.5
9 | D 01.02.02.14 | Mechaniczne usunięcie warstwy ziemi urodzajnej grubość 80cm za pomocą spycharek z wywozem na skład wykonawcy | m3 | 2337.2
10 | D 01.02.02.14 | Mechaniczne usunięcie warstwy ziemi urodzajnej grubość 90cm za pomocą spycharek z wywozem na skład wykonawcy | m3 | 1653.8
| D 01.02.04 45111000-8 | ROZBIÓRKA ELEMENTÓW DRÓG, OGRODZEŃ I PRZEPUSTÓW CPV: Roboty w zakresie rozbiórek, przygotowania oraz oczyszczenia terenu pod budowę | * | * | * | *
11 | D 01.02.04.11 | Rozebranie podbudowy z kruszywa gr. 31cm z wywozem | m2 | 140
12 | D 01.02.04.23 | Rozebranie nawierzchni z betonu z wywozem | m2 | 140
13 | D 01.02.04.21 | Rozebranie nawierzchni z kruszywa gr. 20cm | m2 | 55
14 | D 01.02.04.41 | Rozebranie krawężników betonowych z wywozem | m | 30
15 | D 01.02.04.51 | Rozebranie ogrodzeń z siatki stalowej z wywozem (w tym rozebranie słupków) | m | 750
16 | D 01.02.04.71 | Rozebranie przepustów z rur betonowych o średnicy 40-60mm | m | 30
17 | D 01.02.04.81 | Rozebranie słupków do znaków drogowych (z wywozem na Bazę Materiałową) | szt. | 1
18 | D 01.02.04.83 | Zdjęcie tarcz (tablic) znaków drogowych (z wywozem na Bazę Materiałową) | szt. | 1
19 | D 01.02.04.87 | Rozebranie wiaty autobusowej o konstrukcji z cegieł i elementów stalowych na fundamencie betonowym | szt. | 1
20 | D 01.02.04.91 | Rozebranie ścianek czołowych przepustów | m3 | 6
| D 02.00.00 | ROBOTY ZIEMNE | * | * | * | *
| D 02.01.01 45112000-5 | WYKONANIE WYKOPÓW W GRUNTACH I-III KATEGORII. CPV: Roboty ziemne i wykopaliskowe. | * | * | * | *
21 | D 02.01.01.13 | Wykonanie wykopów mechanicznie w gr. kat. I-III z transportem urobku na odkład na odległość 10 km | m3 | 61
| D 02.03.01 45112000-5 | WYKONANIE NASYPÓW. CPV: Roboty ziemne i wykopaliskowe. | * | * | * | *
22 | D 02.03.01.14 | Wykonywanie nasypów mechanicznie z gruntu kategorii I-IV z pozyskaniem z dokopu (formowanie i zagęszczanie nasypów) i transportem gruntu na odległość 6-15 km | m3 | 8808.1416
23 | D 02.03.01.16 | Plantowanie (obrobienie na czysto) skarp wykopów oraz nasypów wykonywanych mechanicznie w gruntach kat. I-IV | m2 | 6488.208
| D 03.00.00 | ODWODNIENIE KORPUSU DROGOWEGO | * | * | * | *
| D 03.01.01 45221000-2 | PRZEPUSTY POD KORONĄ DROGI. CPV: Roboty budowlane w zakresie budowy mostów i tuneli, szybów i kolei podziemnej | * | * | * | *
24 | D 03.01.01.12 | Wykonanie przepustu z rur PEHD o średnicy 80 cm wraz z wykonaniem ścianek wlotu i wylotu przepustu z gotowych elementów prefabrykowanych o średnicy 80cm | m | 4.7
25 | D 03.01.01.13 | Wykonanie przepustu z rur PEHD o średnicy 100 cm wraz z wykonaniem ścianek wlotu i wylotu przepustu z gotowych elementów prefabrykowanych o średnicy 100cm | m | 5
| D 04.00.00 | PODBUDOWY | * | * | * | *
| D 04.01.01 45233000-9 | KORYTO WRAZ Z PROFILOWANIEM I ZAGĘSZCZANIEM PODŁOŻA. CPV: Roboty w zakresie konstruowania, fundamentowania oraz wykonywania nawierzchni autostrad, dróg. | * | * | * | *
26 | D 04.01.01.13 | Wykonanie koryta mechanicznie wraz z profilowaniem i zagęszczeniem podłoża w gruntach kat. I-III głębokość koryta poniżej 30cm | m2 | 9495
27 | D 04.01.01.14 | Wykonanie koryta mechanicznie wraz z profilowaniem i zagęszczeniem podłoża w gruntach kat. I-III głębokość koryta 31-40cm | m2 | 590
| D 04.03.01 45233000-9 | OCZYSZCZENIE I SKROPIENIE WARSTW KONSTRUKCYJNYCH. CPV: Roboty w zakresie konstruowania, fundamentowania oraz wykonywania nawierzchni autostrad, dróg. | * | * | * | *
28 | D 04.03.01.12.01 | Oczyszczenie mechaniczne nawierzchni drogowych nieulepszonych - warstwy niebitumiczne | m2 | 20055
29 | D 04.03.01.12.02 | Oczyszczenie mechaniczne nawierzchni drogowych bitumicznych - warstwy bitumiczne | m2 | 590
30 | D 04.03.01.22.03 | Skropienie warstw konstrukcyjnych emulsją asfaltową - warstwy niebitumiczne | m2 | 20055
31 | D 04.03.01.22.04 | Skropienie warstw konstrukcyjnych emulsją asfaltową - warstwy bitumiczne | m2 | 590
| D 04.04.02 45233000-9 | PODBUDOWA Z MIESZANKI NIEZWIĄZANEJ STABILIZOWANEJ MECHANICZNIE. CPV: Roboty w zakresie konstruowania, fundamentowania oraz wykonywania nawierzchni autostrad, dróg. | * | * | * | *
32 | D 04.04.02.11 | Wykonanie podbudowy z mieszanki niezwiązanej stabilizowanej mechanicznie 0/31,5mm grubości warstwy 15cm | m2 | 9380
33 | D 04.04.02.12 | Wykonanie podbudowy z mieszanki niezwiązanej stabilizowanej mechanicznie 0/31,5mm grubości warstwy 20cm | m2 | 590
| D 04.05.01 45233000-9 | PODBUDOWA I ULEPSZONE PODŁOŻE Z KRUSZYWA ZWIĄZANEGO HYDRAULICZNIE CEMENTEM. CPV: Roboty w zakresie konstruowania, fundamentowania oraz wykonywania nawierzchni autostrad, dróg. | * | * | * | *
34 | D 04.05.01.31.02 | Wykonanie ulepszonego podłoża z kruszywa związanego hydraulicznie cementem C1,5/2, gr. warstwy 10cm | m2 | 9970
35 | D 04.05.01.22.04 | Wykonanie podbudowy z kruszywa związanego hydraulicznie cementem C1,5/2, gr. warstwy 15cm | m2 | 115
| D 05.00.00 | NAWIERZCHNIA | * | * | * | *
| D 05.03.05/a 45233000-9 | NAWIERZCHNIA Z BETONU ASFALTOWEGO - WARSTWA WIĄŻĄCA. CPV: Roboty w zakresie konstruowania, fundamentowania oraz wykonywania nawierzchni autostrad, dróg. | * | * | * | *
36 | D 05.03.05.11.04 | Wykonanie nawierzchni z betonu asfaltowego o uziarnieniu 0/16, warstwa wiążąca, gr. warstwy 5cm | m2 | 590
| D 05.03.05/b 45233000-9 | NAWIERZCHNIA Z BETONU ASFALTOWEGO - WARSTWA ŚCIERALNA. CPV: Roboty w zakresie konstruowania, fundamentowania oraz wykonywania nawierzchni autostrad, dróg. | * | * | * | *
37 | D.05.03.05.21.05 | Wykonanie nawierzchni z betonu asfaltowego AC11S, gr. 4cm | m2 | 590
38 | D.05.03.05.21.04 | Wykonanie nawierzchni z betonu asfaltowego AC8S gr. 4cm | m2 | 9380
| D 06.00.00 | ROBOTY WYKOŃCZENIOWE | * | * | * | *
| D 06.01.01 45112000-5 | UMOCNIENIE SKARP, ROWÓW I ŚCIEKÓW. CPV: Roboty ziemne i wykopaliskowe. | * | * | * | *
39 | D 06.01.01.22 | Humusowanie skarp z obsianiem przy grubości warstwy humusu 10 cm z gruntu wcześniej spryzmowanego | m2 | 6488.2
40 | D 06.01.01.44 | Umocnienie skarp o pochyleniu 1:1 płytami ażurowymi typu krata 40x60cm układane na podsypce piaskowej | m2 | 11
41 | D 06.01.01.45 | Umocnienie skarp kamieniem polnym układanym na warstwie betonu, gr. 10cm | m2 | 5
42 | D 06.01.01.67 | Umocnienie dna rowu narzutem kamiennym gr. 20m z wyładunkiem ręcznym, z kamienia ciężkiego lub średniego gr. 20cm | m2 | 7.5
| D 06.02.01 45221000-2 | PRZEPUSTY POD ZJAZDAMI - RURY PEHD CPV: Roboty budowlane w zakresie budowy mostów i tuneli, szybów i kolei podziemnej | * | * | * | *
43 | D 06.02.01.43 | Ułożenie przepustów rurowych pod zjazdami z PEHD o średnicy 40cm | m | 138
44 | D 06.02.01.45 | Wykonanie ścianek wlotu i wylotu przepustu z gotowych elementów prefabrykowanych o średnicy 40cm | szt. | 24
| D 06.04.01 45112000-5 | ROWY CPV: Roboty ziemne i wykopaliskowe | * | * | * | *
45 | D 06.04.01.21 | Oczyszczenie rowów oraz cieków z namułu z profilowaniem skarp rowu | m | 250
| D 07.00.00 | OZNAKOWANIE DRÓG I URZĄDZENIA BEZPIECZEŃSTWA RUCHU | * | * | * | *
| D 07.01.01 45233000-9 | OZNAKOWANIE POZIOME. CPV: Roboty w zakresie konstruowania, fundamentowania oraz wykonywania nawierzchni autostrad, dróg. | * | * | * | *
46 | D 07.01.01.32 | Oznakowanie poziome jezdni materiałami grubowarstwowymi - linie przerywane | m2 | 300
47 | D 07.01.01.34 | Oznakowanie poziome jezdni materiałami grubowarstwowymi - strzałki i inne symbole | m2 | 260
48 | D 07.01.01.35 | Oznakowanie poziome jezdni materiałami grubowarstwowymi - kolor czerwony, przejazdy dla rowerów | m2 | 36
| D 07.02.01 45233000-9 | OZNAKOWANIE PIONOWE. CPV: Roboty w zakresie konstruowania, fundamentowania oraz wykonywania nawierzchni autostrad, dróg. | * | * | * | *
49 | D 07.02.01.41 | Ustawienie słupków z rur stalowych dla znaków drogowych | szt. | 20
50 | D 07.02.01.44.38 | Przymocowanie tarcz znaków drogowych z blachy ocynkowanej, odblaskowych do gotowych słupków - znaki średnie, folia odblaskowa II generacji - tarcze znaków typu A | szt. | 14
51 | D 07.02.01.44.47 | Przymocowanie tarcz znaków drogowych z blachy ocynkowanej, odblaskowych do gotowych słupków - znaki średnie, folia odblaskowa II generacji tarcze znaków typu B i C | szt. | 6
52 | D 07.02.01.44.53 | Przymocowanie tarcz znaków drogowych z blachy ocynkowanej, odblaskowych do gotowych słupków - znaki średnie, folia odblaskowa II generacji tarcze znaków typu D | szt. | 7
| D 07.06.02 45233000-9 | URZĄDZENIA ZABEZPIECZAJĄCE RUCH PIESZYCH. CPV: Roboty w zakresie konstruowania, fundamentowania oraz wykonywania nawierzchni autostrad, dróg. | * | * | * | *
53 | D 07.06.02.11 | Ustawienie poręczy ochronnych sztywnych | m | 124
| D 07.07.01 45316110-9 | OŚWIETLENIE DRÓG. CPV: Instalowanie urządzeń oświetlenia drogowego. | * | * | * | *
54 | obmiar własny | Ustawienie w gotowym wykopie prefabrykowanych fundamentów latarni solarnych i hybrydowych o objętości ponad 0,3 do 0,6 m3 Fundament prefabrykowany o wym.: 0,45 x 0,45 x 1,80m | szt | 8
55 | obmiar własny | Montaż wysięgnika rurowego o masie do 30 kg na słupie (montaż przed docelowym postawieniem słupa): - konstrukcja nośna - skrzynka na akumulatory, - wysięgnik pod panele fotowoltaiczne i oprawę LED 36W | kpl. | 8
56 | obmiar własny | Dostawa i montaż oprawy oświetlenia zewnętrznego na słupie (montaż oprawy przed docelowym postawieniem słupa) | szt. | 8
57 | obmiar własny | Aparaty elektryczne o masie do 20 kg - ogniwa fotowoltaiczne (po 260Wp każdy moduł) wraz z przewodami i złączami hermetycznymi. Grubość szkła: 3.9mm. Wytrzymałość mech.: 8000N/m - 815 kg/m2 | szt. | 16
58 | obmiar własny | Aparaty elektryczne o masie do 10 kg. Turbina wiatrowa z rotorem 6-cio łopatowym | szt. | 8
59 | obmiar własny | Słup stalowy ocynkowany ogniowo dla lokalizacji w strefie do 300m npm | elem. | 8
60 | obmiar własny | Montaż przewodów kabelkowych do oprawy oświetleniowej, wciągane w słup, rury osłonowe i wysięgnik. Wysokość latarń do 10m. (montaż przed docelowym postawieniem słupa) | kpl ukł. | 8
61 | obmiar własny | Urzędzenie sterujące (montaż przed docelowym postawieniem słupa): - regulator solarny - szt. 1 - przekaźnik + zabezpieczenia - kpl. 1 - akumulatory - 2 szt. / 1 kpl. | kpl. | 8
62 | obmiar własny | Uruchomienie układu | kpl. | 8
63 | obmiar własny | Sprawdzenie i pomiar 1-fazowego obwodu elektrycznego niskiego napięcia | pomiar | 8
64 | obmiar własny | Sprawdzenie i pomiar 3-fazowego obwodu elektrycznego niskiego napięcia | pomiar | 8
| D 08.00.00 | ELEMENTY ULIC | * | * | * | *
| D 08.01.01 45233000-9 | KRAWĘŻNIKI BETONOWE. CPV: Roboty w zakresie konstruowania, fundamentowania oraz wykonywania nawierzchni autostrad, dróg. | * | * | * | *
65 | D 08.01.01.13 | Ustawienie krawężników betonowych, zatopionych, o wymiarach 12x25x100 cm (koloru szarego) na ławie betonowej z oporem na podsypce cementowo - piaskowej 1:4 gr. 5 cm - obramowanie zjazdów | m | 325
| D 08.02.02 45233000-9 | CHODNIKI Z KOSTKI BETONOWEJ BRUKOWEJ. CPV: Roboty w zakresie konstruowania, fundamentowania oraz wykonywania nawierzchni autostrad, dróg. | * | * | * | *
66 | D 08.02.02.13 | Wykonanie chodników z kostki brukowej betonowej koloru szarego gr. 8cm na podsypce cementowo-piaskowej 1:4 o gr. 3cm | m2 | 115
| D 08.03.01 45233000-9 | BETONOWE OBRZEŻA CHODNIKOWE. CPV: Roboty w zakresie konstruowania, fundamentowania oraz wykonywania nawierzchni autostrad, dróg. | * | * | * | *
67 | D 08.03.01.12 | Ustawianie obrzeży betonowych o wymiarach 8x30x100cm na ławie betonowej z oporem -obramowanie ścieżki rowerowej i chodnika | m | 7850
| D 09.00.00 | ZIELEŃ DROGOWA | * | * | * | *
| D 09.01.01 45112000-5 | ZIELEŃ DROGOWA (TRAWNIKI, DRZEWA LUB KRZEWY, KWIETNIKI) CPV: Roboty w zakresie usuwania gleby. | * | * | * | *
68 | D 09.01.01.21 | Sadzenie drzew liściastych form piennych na terenie płaskim w gruncie kat. III bez zaprawy dołów średnicy i głębokości 0,5m. | szt. | 56
RAZEM wartość netto:
PODATEK VAT 23 %:
WARTOŚĆ (brutto):