## Arkusz
Załącznik nr 1-2
Kosztorys ofertowy
Lp. | Podstawa | Opis | j.m. | Ilość | Cena | Wartość
1 |  | D-01.00.00 ROBOTY PRZYGOTOWAWCZE
1.1 | 45100000-8 | D-01.01.01a Odtworzenie trasy i punktów wysokościowych oraz sporządzenie inwentaryzacji geodezyjnej powykonawczej drogi
1 d.1.1 | KNNR 1 0111-01 | Roboty pomiarowe przy liniowych robotach ziemnych - trasa dróg w terenie równinnym. | km | 0,12056 = 0,12
2 d.1.1 | Geodezja | Koszt - obsługi geodezyjnej podczas realizacji inwestycji oraz sporządzenia inwentaryzacji geodezyjnej powykonawczej | kpl | 1
Razem dział: D-01.01.01a Odtworzenie trasy i punktów wysokościowych oraz sporządzenie inwentaryzacji geodezyjnej powykonawczej drogi
1.2 | 45100000-8 | D-01.02.01 Wycinka krzewów
3 d.1.2 | KNR 2-01 0109-06 | Ręczne ścinanie i karczowanie rzadkich krzaków i podszycia wraz z utylizacją | ha | 0.03
Razem dział: D-01.02.01 Wycinka krzewów
1.3 |  | D-01.02.02a Zdjęcie warstwy ziemi urodzajnej
4 d.1.3 | KNR 2-01 0126-01 | Mechaniczne usnięcie warstwy ziemi urodzajnej (humusu) o grubości do 15 cm | m2 | 612
5 d.1.3 | KNR 4-01 0108-06 0108-08 | Wywóz ziemi samochodami samowyładowczymi na odległość 5 km grunt.kat. III | m3 | poz.4 * 0,15 = 91,80
Razem dział: D-01.02.02a Zdjęcie warstwy ziemi urodzajnej
1.4 | 45110000-1 | D-01.02.04 Rozbiórka elementów dróg
6 d.1.4 | KNR 15-01 0206-02 | Rozbiórka przepustów betonowych o śr. 40 cm z ręcznym wydobyciem rur, istniejące zjazdy (Gruz - 100%) | m | 5,0 + 5,0 = 10,00
7 d.1.4 | KNR 4-04 1103-01 | Załadowanie gruzu koparko-ładowarką przy obsłudze na zmianę roboczą przez 3 samochody samowyładowcze | m3 | {Rury śr. 400 mm} 2 * 3,14 * 0,2 * 0,05 * poz.6 = 0,63
8 d.1.4 | KNR 4-04 1103-04 | Wywiezienie gruzu z terenu rozbiórki przy mechanicznym załadowaniu i wyładowaniu samochodem samowyładowczym na odleg. 1 km | m3 | poz.7 = 0,63
9 d.1.4 | KNR 4-04 1103-05 | Wywiezienie gruzu z terenu rozbiórki przy mechanicznym załadowaniu i wyładowaniu samochodem samowyładowczym - dodatek za każdy następny rozpoczęty 1 km > 1 km do 5 km Krotność = 4 | m3 | poz.8 = 0,63
Razem dział: D-01.02.04 Rozbiórka elementów dróg
Razem dział: D-01.00.00 ROBOTY PRZYGOTOWAWCZE
2 |  | D-02.00.00 ROBOTY ZIEMNE
2.1 | 45110000-1 | D-02.01.01 Wykonanie wykopów
10 d.2.1 | KNNR 1 0202-04 0208-02 | Roboty ziemne wykonywane koparkami podsiębiernymi o poj. łyżki 0.25 m3 w gruncie kat. III z transportem urobku na odległość 5 km po drogach o nawierzchni utwardzonej samochodami samowyładowczymi | m3 | {Z koryta pod ścieżkę rowerową} (79,71 + 92,88 + 85,85 + 1,76) * 0,2 = 52,04
11 d.2.1 | KNNR 1 0202-04 0208-02 | Roboty ziemne wykonywane koparkami podsiębiernymi o poj. łyżki 0.25 m3 w gruncie kat. III z transportem urobku na odległość 5 km po drogach o nawierzchni utwardzonej samochodami samowyładowczymi | m3 | {Z koryta pod zjazdy z BA} (38,05 + 41,30 + 27,41) * 0,4 = 42,70
12 d.2.1 | KNNR 1 0202-02 0208-02 | Roboty ziemne wykonywane koparkami podsiębiernymi o poj. łyżki 0.15 m3 w gruncie kat. III z transportem urobku na odległość 5 km po drogach o nawierzchni utwardzonej samochodami samowyładowczymi | m3 | 22.07
Razem dział: D-02.01.01 Wykonanie wykopów
2.2 | 45110000-1 | D-02.03.01 Wykonanie nasypów
13 d.2.2 | KNNR 1 0202-05 0208-02 | Wykonanie nasypów - Roboty ziemne wykonywane koparkami podsiębiernymi o poj. łyżki 0.40 m3 w gruncie kat. I-II z transportem zakupionego piasku na odległość 10 km po drogach o nawierzchni utwardzonej samochodami samowyładowczymi | m3 | 44.5
14 d.2.2 | KNNR 1 0407-01 | Formowanie i zagęszczanie nasypów o wys. do 3,0 m w gruncie kat. I-II | m3 | poz.13 = 44,50
15 d.2.2 | kalk. własna | Zakup piasku | m3 | 44.5
16 d.2.2 | KNR 2-01 0506-07 | Plantowanie skarp i korony nasypów - kat.gr. I-III | m2 | 250.3
Razem dział: D-02.03.01 Wykonanie nasypów
Razem dział: D-02.00.00 ROBOTY ZIEMNE
3 |  | D-03.00.00 ODWODNIENIE, POBOCZA, ZIELEŃ
3.1 | 45110000-1 | D-03.01.03 b Oczyszczenie rowu z namułu
17 d.3.1 | KNNR 6 1302-02 | Odtworzenie, odmulenie lub kopanie rowów z wyprofilowaniem dna i skarp z namułu, z usunięciem korzeni drzew oraz odrostów krzewów | m | 103.44
18 d.3.1 | KNR 4-01 0108-06 0108-08 | Wywóz ziemi samochodami samowyładowczymi na odległość 5 km grunt.kat. III | m3 | poz.17 * (1,8 + 0,4 + 1,8) * 0,1 = 41,38
Razem dział: D-03.01.03 b Oczyszczenie rowu z namułu
3.2 | 45233000-9 | D-03.02.01 Kanalizacja deszczowa
19 d.3.2 | KNNR 1 0202-04 0208-02 | Roboty ziemne wykonywane koparkami podsiębiernymi o poj. łyżki 0.25 m3 w gruncie kat. III z transportem urobku na odległość 5 km po drogach o nawierzchni utwardzonej samochodami samowyładowczymi | m3 | {pod studzienkę ściekową fi 500 wraz z przykanalikiem} 1,2 * 1,2 * 1,4 + 0,8 * 1,0 * 4,0 = 5,22
20 d.3.2 | KNNR 4 1411-02 | Podłoża betonowe z betonu C6/9 grubości 15 cm | m3 | {pod studzienki ściekowe fi 500} 1,0 * 1,2 * 1,2 * 0,15 = 0,22
21 d.3.2 | KNNR 4 1424-02 | Studzienki ściekowe uliczne betonowe o śr.500 mm z osadnikiem bez syfonu wraz z wpustem ściekowym klasy D400 | szt. | 1
22 d.3.2 | KNNR 4 1411-01 | Podłoża pod kanały i obiekty - przykanaliki fi 200 z materiałów sypkich grubości 10 cm | m3 | 4,0 * 0,5 * 0,1 = 0,20
23 d.3.2 | KNNR 4 1308-03 | Kanały z rur PP łączonych na wcisk o śr. zewn. 200 mm | m | 4
24 d.3.2 | KNNR 1 0318-01 | Zasypywanie wykopów o ścianach pionowych o szerokości 0.8-2.5 m i głębokości do 1.5 m w gruncie kat. I-III zakupionym piaskiem | m3 | 4.62
Razem dział: D-03.02.01 Kanalizacja deszczowa
3.3 | 45233000-9 | D-06.02.01a Przepusty pod zjazdami z rur PP fi 400 SN8
25 d.3.3 | KNNR 1 0202-04 0208-02 | Roboty ziemne wykonywane koparkami podsiębiernymi o poj. łyżki 0.25 m3 w gruncie kat. III z transportem urobku na odległość 5 km po drogach o nawierzchni utwardzonej samochodami samowyładowczymi | m3 | {rozbiórka zjazdów} (0,4 + 3,4) * 0,5 * 1,0 * (5,0 + 5,0) = 19,00
26 d.3.3 | KNNR 4 1411-01 | Podłoża pod kanały i obiekty - z materiałów sypkich grubości 10 cm | m3 | {fi 400} (5,5 + 5,5) * 0,4 * 0,1 = 0,44
27 d.3.3 | KNNR 4 1308-06 | Kanały z rur PP LITA SN8 łączonych na wcisk, rury łącznie z uszczelką o śr. zewn. 400 mm | m | {fi 400} 5,50 + 5,50 = 11,00
28 d.3.3 | KNR 2-31 0605-03 | Przepusty rurowe pod zjazdami - ścianki czołowe prefabrykowane dla rur o śr. 40 cm | szt | 4
29 d.3.3 | KNNR 1 0202-03 0208-02 | Roboty ziemne wykonywane koparkami podsiębiernymi o poj. łyżki 0.25 m3 w gruncie kat. I-II z transportem zakupionego piasku na odległość 10 km po drogach o nawierzchni utwardzonej samochodami samowyładowczymi | m3 | {Obsypka i zasypka fi 400} [(3,4 + 0,4) * 0,5 * 1,0 - (3,14 * 0,2 * 0,2)] * poz.27 = 19,52
30 d.3.3 | Kalk. własna | Zakup piasku | m3 | poz.29 = 19,52
31 d.3.3 | KNNR 1 0407-01 | Formowanie i zagęszczanie nasypów o wys. do 3,0 m w gruncie kat. I-II | m3 | poz.29 = 19,52
Razem dział: D-06.02.01a Przepusty pod zjazdami z rur PP fi 400 SN8
Razem dział: D-03.00.00 ODWODNIENIE, POBOCZA, ZIELEŃ
4 |  | D-04.00.00 PODBUDOWA
4.1 | 45233000-9 | D-04.01.01 Koryto wraz z profilowaniem i zagęszczaniem podłoża
32 d.4.1 | KNNR 6 0102-03 | Koryta gł. 30cm wykonywane w gruntach kat. II-IV pod krawężnik | m2 | (poz.55 + poz.56) * 0,3 = 35,97
33 d.4.1 | KNNR 6 0102-03 | Koryta gł. 40cm wykonywane w gruntach kat. II-IV pod opornik | m2 | poz.58 * 0,27 = 4,46
34 d.4.1 | KNNR 6 0102-03 | Koryta gł. 40cm wykonywane w gruntach kat. II-IV pod obrzeże | m2 | poz.60 * 0,18 = 23,62
35 d.4.1 | KNNR 6 0101-03 | Koryta wykonywane mechanicznie gł. 45cm w gruncie kat. II-VI na całej szerokości zjazdów z BA | m2 | 38,05 + 41,30 + 27,41 = 106,76
36 d.4.1 | KNNR 6 0101-03 | Koryta wykonywane mechanicznie gł. 35cm w gruncie kat. II-VI pod ścieżkę rowerową | m2 | 79,71 + 92,88 + 85,85 + 1,76 = 260,20
Razem dział: D-04.01.01 Koryto wraz z profilowaniem i zagęszczaniem podłoża
4.2 | 45233000-9 | D-04.03.01a Połączenie międzywarstwowe nawierzchni drogowej emulsją asfaltową
37 d.4.2 | KNNR 6 1005-07 | Skropienie emulsją asfaltową kationową C60B10 ZM średniorozpadową podbudowy zasadniczej z mieszanki kruszywa niezwiązanego w ilości 0,5 kg/m2 | m2 | 366.96
38 d.4.2 | KNNR 6 1005-07 | Skropienie emulsją asfaltową kationową C60B3 ZM szybkorozpadową warstwy wiążącej z BA przed ułożeniem w-wy ścieralnej w ilości 0,3 kg/m2 | m2 | {zjazdy z BA} poz.35 = 106,76
Razem dział: D-04.03.01a Połączenie międzywarstwowe nawierzchni drogowej emulsją asfaltową
4.3 | 45233000-9 | D-04.05.01a Podbudowa i ulepszone podłoże z mieszanki kruszywa związanego hydraulicznie cementem
39 d.4.3 | KNNR 6 0109-02 | Warstwa ulepszonego podłoża z mieszanki kruszywa związanego cementem klasy C3,0/4,0 wyprodukowana w wytwórni betonów (Rm<=6,0MPa), po zagęszczeniu gr. 15 cm, pielęgnowane piaskiem i wodą | m2 | {ścieżka rowerowa} poz.36 = 260,20
40 d.4.3 | KNNR 6 0109-02 | Warstwa ulepszonego podłoża z mieszanki kruszywa związanego cementem klasy C3,0/4,0 wyprodukowana w wytwórni betonów (Rm<=6,0MPa), po zagęszczeniu gr. 15 cm, pielęgnowane piaskiem i wodą | m2 | {zjazdy z BA} poz.35 = 106,76
Razem dział: D-04.05.01a Podbudowa i ulepszone podłoże z mieszanki kruszywa związanego hydraulicznie cementem
4.4 | 45233000-9 | D-04.04.02b Podbudowa zasadnicza z mieszanki kruszywa niezwiązanego
41 d.4.4 | KNNR 6 0113-02 | Podbudowa zasadnicza z mieszanki kruszywa niezwiązanego C90/3, uziarnienie 0/63 mm o grubości po zagęszczeniu 20 cm | m2 | {zjazdy z BA} poz.35 = 106,76
42 d.4.4 | KNNR 6 0113-01 | Podbudowa zasadnicza z mieszanki kruszywa niezwiązanego C90/3, uziarnienie 0/31,5 mm o grubości po zagęszczeniu 15 cm | m2 | {ścieżka rowerowa} poz.36 = 260,20
Razem dział: D-04.04.02b Podbudowa zasadnicza z mieszanki kruszywa niezwiązanego
Razem dział: D-04.00.00 PODBUDOWA
5 |  | D-05.00.00 NAWIERZCHNIA
5.1 | 45233000-9 | D-05.03.05a Nawierzchnia z BA. Warstwa ścieralna wg WT-1 i WT-2
43 d.5.1 | KNNR 6 0309-02 | Warstwa ścieralna z BA AC8S dla KR1-2, gr. 5 cm | m2 | 366.96
44 d.5.1 | KNNR 6 0309-07 | Dodatek za transport mieszanki mineralno-bitumicznej - 1 km ponad 5 km (średnio do 40 km) Krotność = 35 | t | poz.43 * 0,130 {t/m2} = 47,70
45 d.5.1 | KNNR 6 0309-02 | Warstwa ścieralna z BA AC11S dla KR1-2 wg WT-1 i WT-2, gr. 5 cm - droga powiatowa | m2 | 119.6
46 d.5.1 | KNNR 6 0309-07 | Dodatek za transport mieszanki mineralno-bitumicznej - 1 km ponad 5 km (średnio do 40 km) Krotność = 35 | t | poz.45 * 0,130 {t/m2} = 15,55
Razem dział: D-05.03.05a Nawierzchnia z BA. Warstwa ścieralna wg WT-1 i WT-2
5.2 | 45233000-9 | D-05.03.05b Nawierzchnia z BA. Warstwa wiążąca wg WT-1 i WT-2
47 d.5.2 | KNNR 6 0308-01 | Nawierzchnie - warstwa wiążąca z BA AC11W dla KR1-2, gr. 5 cm | m2 | {zjazdy z BA} poz.35 = 106,76
48 d.5.2 | KNNR 6 0308-07 | Dodatek za transport mieszanki mineralno-bitumicznej - 1 km ponad 5 km (średnio do 40 km) Krotność = 35 | t | poz.47 * 0,130 {t/m2} = 13,88
Razem dział: D-05.03.05b Nawierzchnia z BA. Warstwa wiążąca wg WT-1 i WT-2
5.3 | 45233000-9 | D-05.03.11 Frezowanie nawierzchni asfaltowych na zimno
49 d.5.3 | KNR AT-03 0102-02 | Roboty remontowe - frezowanie nawierzchni bitumicznej o gr. do 5 cm z wywozem materiału z rozbiórki na odl. do 5 km | m2 | 119.6
Razem dział: D-05.03.11 Frezowanie nawierzchni asfaltowych na zimno
Razem dział: D-05.00.00 NAWIERZCHNIA
6 |  | D-06.00.00 ROBOTY WYKOŃCZENIOWE
6.1 | 45233000-9 | D-06.01.01 Humusowanie terenów zielonych
50 d.6.1 | KNNR 1 0202-03 0208-02 | Roboty ziemne wykonywane koparkami podsiębiernymi z ziemi uprzednio zmagazynowanej w hałdach o poj. łyżki 0.25 m3 w gruncie kat. I-II z transportem urobku na odległość 2 km po drogach o nawierzchni utwardzonej samochodami samowyładowczymi wraz z rościeleniem ziemi urodzajnej gr. 10cm | m3 | {pobocza ścieżki i zjazdów} (13,98 + 19,77 + 17,42 + 1,97) * 0,1 = 5,31
51 d.6.1 | KNNR 1 0202-03 0208-02 | Roboty ziemne wykonywane koparkami podsiębiernymi z ziemi uprzednio zmagazynowanej w hałdach o poj. łyżki 0.25 m3 w gruncie kat. I-II z transportem urobku na odległość 2 km po drogach o nawierzchni utwardzonej samochodami samowyładowczymi wraz z rościeleniem ziemi urodzajnej gr. 5cm | m3 | {skarpy rowu} (1,8 + 1,8) * (29,25 + 38,54 + 31,84) * 0,05 = 17,93
52 d.6.1 | KNR 2-21 0401-05 | Wykonanie trawników dywanowych siewem na gruncie kat. III z nawożeniem | m2 | 411.81
Razem dział: D-06.01.01 Humusowanie terenów zielonych
6.2 | 45233000-9 | D-06.01.01 Umocnienie skarp i rowów
53 d.6.2 | KNR 2-01 0520-01 | Umocnienie skarp i dna rowów płytami betonowymi wielootworowymi np. typu "MEBA" 60x40x10 cm z wypełnieniem wolnych przestrzeni humusem i obsianiem trawą na podsypce piaskowej gr. 5cm | m2 | {wylot przykanalika} (0,6 + 0,4 + 1,0) * 1,0 = 2,00
Razem dział: D-06.01.01 Umocnienie skarp i rowów
Razem dział: D-06.00.00 ROBOTY WYKOŃCZENIOWE
7 |  | D-08.00.00 ELEMENTY ULIC
7.1 | 45233000-9 | D-08.01.01b Ustawienie krawężników betonowych (wg PN-EN 1340)
54 d.7.1 | KNR 2-31 0402-04 | Ława pod krawężniki betonowa C12/15 z oporem | m3 | poz.55 * 0,0675 + poz.56 * 0,0615 = 7,99
55 d.7.1 | KNNR 6 0401-03 | Krawężniki betonowe szare, o wymiarach 15x30 cm bez ław, podsypki i wypełnienia spoin | m | 31,75 + 36,61 + 34,34 + 0,70 = 103,40
56 d.7.1 | KNNR 6 0401-03 | Krawężniki betonowe szare, o wymiarach 15x22 cm bez ław, podsypki i wypełnienia spoin | m | 5,5 + 5,5 + 5,5 = 16,50
57 d.7.1 | KNR 2-31 0402-04 | Ława pod oporniki obniżone betonowa C12/15 z oporem | m3 | poz.58 * 0,063 = 1,04
58 d.7.1 | KNNR 6 0401-06 | Oporniki betonowe wtopione o wymiarach 12x25 cm bez ław, podsypki i wypełnienia spoin | m | {zamknięcia zjazdów} 5,5 + 5,5 + 5,5 = 16,50
Razem dział: D-08.01.01b Ustawienie krawężników betonowych (wg PN-EN 1340)
7.2 | 45233000-9 | D-08.03.01 Betonowe obrzeża chodnikowe
59 d.7.2 | KNR 2-31 0402-04 | Ława betonowa klasy C12/15 z oporem pod obrzeże 8x30 cm | m3 | poz.60 * 0,033 = 4,33
60 d.7.2 | KNNR 6 0404-03 | Obrzeża betonowe szare o wymiarach 30x8 cm bez: ław i podsypki | m | 32,02 + 4,62 + 4,28 + 37,68 + 4,80 + 5,22 + 34,34 + 2,47 + 2,50 + 0,8 + 2,50 = 131,23
Razem dział: D-08.03.01 Betonowe obrzeża chodnikowe
Razem dział: D-08.00.00 ELEMENTY ULIC
8 |  | D-07.00.01 OZNAKOWANIE DRÓG I URZĄDZENIA BEZPIECZEŃSTWA RUCHU
8.1 |  | D-07.02.01a Oznakowanie pionowe
61 d.8.1 | KNR 2-25 0420-01 | Pionowe znaki drogowe - znaki zakazu, nakazu, ostrzegawcze, informacyjne, kierunku miejscowości - demontaż istniejącego oznakowania | szt. | 1
62 d.8.1 | KNR 2-25 0419-02 | Słupki do znaków drogowych (wygięty nad ścieżką rowerową) z rur stalowych ocynkowanych śr. 70 mm, osadzone we fundamentach o wymiarach 0,8x0,3x0,3m z betonu C8/10 (Wraz z transportem materiałów) | szt. | 1
63 d.8.1 | KNR 2-25 0420-01 | Pionowe znaki drogowe - znaki zakazu, nakazu, ostrzegawcze, informacyjne, kierunku miejscowości, średnie folia II generacji | szt. | 2
Razem dział: D-07.02.01a Oznakowanie pionowe
Razem dział: D-07.00.01 OZNAKOWANIE DRÓG I URZĄDZENIA BEZPIECZEŃSTWA RUCHU
Kosztorys ofertowy
Lp. | Podstawa | Opis | j.m. | Ilość | Cena | Wartość
9 |  | POZOSTAŁE KOSZTY
64 d.9 | Wycena indywidualna | Badanie stopnia zagęszczenia podłoża drogowego | kpl. | 1
65 d.9 | Kalkulacja własna | Koszt - (czasowej organizacji ruchu) zmiany organizacji ruchu na czas realizacji robót | kpl | 1
Razem dział: POZOSTAŁE KOSZTY
Kosztorys netto
VAT 23%
Kosztorys brutto