## KO
KOSZTORYS OFERTOWY Remont 2 zatok autobusowych w ciągu drogi wojewódzkiej nr 224 w miejscowości Tczew Inwestor: Zarząd Dróg Wojewódzkich w Gdańsku, 80-778 Gdańsk, ul. Mostowa 11A Rejon Dróg Wojewódzkich w Starogardzie Gdańskim
L.p. | numer specyfikacji | nazwa elementu | JM | Ilość | Cena jednostkowa | Wartość łączna
1 | 2 | 3 | 4 | 5 | 6 | 7
1 |  | Opracowanie , zatwierdzenie i wdrożenie projektu TOR | kpl | 1
2 |  | Powykonawcza inwentaryzacja geodezyjna | kpl | 1
I |  | Roboty przygotowawcze
3 | D-01.02.04 | Rozbiórka nawierzchni z płytek betonowych 50x50x7 wraz z wywozem i utylizacją | m2 | 76.5
4 | D-01.02.04 | Rozbiórka obrzeży betonowych o wym.100x30x6 wraz z wywozem i utylizacją | mb | 74
5 | D-01.02.04 | Rozbiórka nawierzchni z kostek betonowych grubości 8 cm wraz z wywozem i utylizacją | m2 | 188.4
6 | D-01.02.04 | Rozbiórka nawierzchni z kostek betonowych grubości 6 cm wraz wywozem i utylizacją | m2 | 10.8
7 | D-01.02.04 | Rozbiórka krawężników betonowych o wym.100x30x15 wraz wywozem i utylizacją | mb | 221
8 | D-01.02.04 | Mechaniczna rozbiórka pdbudowy z tłucznia gr. 20 cm wraz wywozem i utylizacją | m2 | 231.4
II |  | Elementy ulic
9 | D-08.01.01 | Ustawienie krawężnika granitowych A5 na podsypce cementowo -piaskowej na ławie betonowej z oporem | mb | 105
10 | D-08.01.01 | Ustawienie krawężnika betonowego 15x30 na podsypce cementowo -piaskowej na ławie betonowej zwykłej | mb | 116
11 | D-08.03.01 | Ustawienie obrzeży betonowych o wym. 8x30 na podsypce cementowo-piaskowej | mb | 74
12 | D-08.01.01 | Wypełnienie szczeliny między krawężnikiem i nawierzchnią masą zalewową | mb | 116
III |  | Podbudowy i nawierzchnie
13 | D-04.01.01 | Mechaniczne wykonanie koryta gł. 10 cm wraz z profilowaniem i zagęszczaniem podłoża pod warstwy konstrukcyjne w gruncie kategorii I-III wraz z wywozem nadmiaru gruntu | m2 | 33.5
14 | D-04.01.01 | Mechaniczne wykonanie koryta gł. 30 cm wraz z profilowaniem i zagęszczaniem podłoża pod warstwy konstrukcyjne w gruncie kategorii I-III wraz z wywozem nadmiaru gruntu | m2 | 188.4
15 | D-04.05.01 | Wykonanie podbudowy z mieszanki związanej C3/4 o gr. 15 cm po zagęszczeniu (chodniki) | m2 | 39
16 | D-04.05.01 | Wykonanie podbudowy z mieszanki związanej C3/4 o gr. 20 cm po zagęszczeniu (zatoki) | m2 | 188.4
17 | D-04.06.01 | Wykonanie podbudowy z betonu C20/25 stabilizowanego mechanicznie o gr. 20 cm po zagęszczeniu | m2 | 188.4
18 | D-05.03.23 | Wykonanie nawierzchni chodnika z kostki betonowej wibroprasowanej szarej grubości 6 cm na podsypce cementowo-piaskowej | m2 | 39
19 | D-05.03.23 | Wykonanie nawierzchni zatok z kostki betonowej wibroprasowanej szarej grubości 8 cm na podsypce cementowo-piaskowej | m2 | 188.4
20 | D-08.02.01a | Wykonanie nawierzchni chodnika z płyt wskaźnikowych na podsypce cementowo-piaskowej | m2 | 10.8
IV |  | Dojścia tymczasowe
21 |  | Wykonanie dojść tymczasowych z płytek chodnikowych 50x50 ( do odzysku) na podsypce piaskowej | m2 | 60
22 |  | Uporządkowanie terenu z uzupełnieniem humusu i obsianie trawą | kpl. | 1
RAZEM NETTO:
VAT 23%
RAZEM BRUTTO:
Formularz należy opatrzyć kwalifikowanym podpisem elektronicznym, profilem zaufanym lub podpisem osobistym (e-dowód)