## Arkusz1
Załącznik nr 3 do SWZ
Dane adresowe firmy składającej ofertę
FORMULARZ PRZEDMIOTOWO-CENOWY
L.P. | Przedmiot zamówienia | J.m. | ilość | Cena jednostkowa netto | Wartość netto | Stawka VAT | Wartość VAT | Cena jednostkowa brutto | Wartość brutto | Nazwa, producent i nr katalogowy oferowanego produktu
Część 1
1 | Projektor Typ matrycy: DLP Rozdzielczość podstawowa: 1920 x 1080 Jasność: min. 4000 ANSI lumen Kontrast: min. 20 000:1 Format obrazu: 16:9 Żywotność lampy: minimum 4000 godziny przy korzystaniu w trybie normalnym Złącza (min.): 2 x HDMI,1 x USB typu A,1 x VGA,1 x 3,5 mm Mini Jack Głośność pracy - tryb normalny: maks. 31 dB Gwarancja: min. 24 miesięcy Przewód HDMI Kabel HDMI 2.0; długość: 20m; rodzaj złącz: HDMI męskie – HDMI męskie Uchwyt - dedykowany do zaoferowanego projektora, regulowana odległość od sufitu 60-100 cm +/- 5 cm | zestaw | 20 |  | 0 |  | 0 | 0 | 0
| Razem |  |  |  | 0 |  |  |  | 0
L.P. | Przedmiot zamówienia | J.m. | ilość | Cena jednostkowa netto | Wartość netto | Stawka VAT | Wartość VAT | Cena jednostkowa brutto | Wartość brutto | Nazwa, producent i nr katalogowy oferowanego produktu
Część 2
1 | Projektor Typ matrycy: DLP Rozdzielczość podstawowa: 1280 x 800 (WXGA) Wielkość wyświetlanego obrazu: 25" - 200" Jasność: 800 ANSI lumen Kontrast: minimum 100 000:1 Obsługiwane formaty obrazu: 16:9, 4:3, 16:10 Żywotność lampy: minimum 30 000 godziny przy korzystaniu w trybie normalnym Złącza (min.): Wyjście audio - 1 szt., HDMI/MHL - 1 szt., VGA in (D-sub) - 1 szt., USB 2.0 - 1 szt., AC in (wejście zasilania) - 1 szt. Głośniki Głośność pracy - tryb normalny: maks. 32 dB Wymiary maks.: 45x155x135 mm Pobór mocy - tryb normalny (w czasie pracy): max65 W Możliwość regulacji zniekształcania trapezowego Możliwość zabezpieczenia linką Wyposażenie: pilot, zasilacz, etui na projektor, kabel HDMI, kabel zasilający, instrukcja szybkiego uruchomienia Gwarancja: 24 miesięcy | szt. | 1 |  | 0 |  | 0 | 0 | 0
2 | Projektor przenośny Typ matrycy: DLP Rozdzielczość podstawowa: 1920 x 1080 (FHD) Jasność: 300 ANSI lumen Kontrast: minimum 5 000:1 Obsługiwane formaty obrazu: 16:9, 4:3, 16:10 Minimalna odległość projekcji: maks. 0,8 m Żywotność lampy: minimum 20 000 godziny przy korzystaniu w trybie normalnym Złącza (min.): wejście audio - 1 szt., wyjście audio - 1 szt., HDMI - 1 szt., usb 2.0 - 1 szt., usb typ c - 1 szt., dc in (wejście zasilania) - 1 szt., czytnik kart pamięci - 1 szt. Łączność bezprzewodowa Wbudowana bateria min. 9000 mAh Głośniki Waga maks.: 0,8 kg Pobór mocy - tryb normalny (w czasie pracy): maks. 30 W Możliwość regulacji zniekształcania trapezowego Wyposażenie dodatkowe: torba na projektor Gwarancja: 24 miesięcy | szt. | 1 |  | 0 |  | 0 | 0 | 0
| Razem |  |  |  | 0 |  |  |  | 0
L.P. | Przedmiot zamówienia | J.m. | ilość | Cena jednostkowa netto | Wartość netto | Stawka VAT | Wartość VAT | Cena jednostkowa brutto | Wartość brutto | Nazwa, producent i nr katalogowy oferowanego produktu
Część 3
1 | Ekran projekcyjny Typ ekranu: ścienny Sposób rozwyjania: ręczny Format: 1:1 Obszar roboczy: 178 x 178 cm Rodzaj powierzchni: Matt White Gwarancja 24 miesiące | szt. | 2 |  | 0 |  | 0 | 0 | 0
2 | Uchwyt sufitowy do projektora Wysokość uchwytu: 12 cm Maksymalny udźwig: min. 11,5 kg Mocowanie: Uniwersalne, 4 ramienne Zasięg pochylenia: min. 15° Obrót: 360° Kolor uchwytu: biały Gwarancja: 24 miesiące | szt. | 1 |  | 0 |  | 0 | 0 | 0
| Uchwyt sufitowy do projektora Odległość od sufitu: regulowana od 70 do 120 cm Maksymalny udźwig: min. 11,5 kg, Mocowanie: Uniwersalne, 4 ramienne Zasięg pochylenia: min. 15° Obrót: 360° Możliwość przeprowadzenia kabli w ramieniu uchwytu Kolor uchwytu: biały Gwarancja: 24 miesiące | szt. | 1 |  | 0 |  | 0 | 0 | 0
3 | Biurkowy, obrotowy uchwyt na dwa monitory Przeznaczony do telewizorów i monitorów 13"-27" Stalowe profile System zarządzania przewodami Certyfikat jakości TUV oraz ISO 9001 PARAMETRY TECHNICZNE max. waga monitora 8 kg min. waga monitora 2 kg maksymalny wysięg ramienia 410 mm Minimalny wysięg ramienia: 160mm Pochylenie monitora w zakresie: -45° - +90° Regulacja obrotu monitora w zakresie : -90° - +90° Regulacja orientacji monitora w zakresie: 360° Maksymalny wysięg ramienia: 410 mm Minimalny wysięg ramienia: 160mm uchwyt posiada sprężynę gazową umożliwiającą płynną regulację wysokości monitora kompatybilny z VESA (rozstaw otworów montażowych) norma: VESA 75 ( odstęp otworów 75mm x 75mm) VESA 100 ( odstęp otworów 100mm x 100mm) Dwa rodzaje montażu: Montaż na krawędzi biurka (montaż bez użycia żadnych narzędzi) Montaż poprzez otwór w blacie (konieczność wywiercenia dziury w blacie) Kolor czarny Gwarancja 12 miesięcy | szt. | 1 |  | 0 |  | 0 | 0 | 0
| Razem |  |  |  | 0 |  |  |  | 0
L.P. | Przedmiot zamówienia | J.m. | ilość | Cena jednostkowa netto | Wartość netto | Stawka VAT | Wartość VAT | Cena jednostkowa brutto | Wartość brutto | Nazwa, producent i nr katalogowy oferowanego produktu
Część 4
1 | Telewiozr SmartTV z uchwytem i kablem Ekran 70-75", 4K, QLED, 50/60 Hz, HDR10+ Złącza (min.): 4xHDMI, 2xUSB, CI, LAN, WiFi, Bluetooth Uchwyt do montażu telewizora na ścianie Kabel HDMI: długość: 20m; rodzaj złącz: HDMI męskie – HDMI męskie | zestaw | 1 |  | 0 |  | 0 | 0 | 0
| Razem |  |  |  | 0 |  |  |  | 0
L.P. | Przedmiot zamówienia | J.m. | ilość | Cena jednostkowa netto | Wartość netto | Stawka VAT | Wartość VAT | Cena jednostkowa brutto | Wartość brutto | Nazwa, producent i nr katalogowy oferowanego produktu
Część 5
1 | Kabel HDMI - Złącza: HDMI męskie HDMI męskie - Długość 5 m | szt. | 3 |  | 0 |  | 0 | 0 | 0
2 | Kabel HDMI - Złącza: HDMI męskie HDMI męskie - Długość 15 m | szt. | 5 |  | 0 |  | 0 | 0 | 0
3 | Kabel VGA - Złącza: VGA męskie VGA męskie - Długość 15 m | szt. | 5 |  | 0 |  | 0 | 0 | 0
4 | Kabel USB A - USB B - Złącza: USB A męskie USB B męskie - Długość 1,8 m | szt. | 1 |  | 0 |  | 0 | 0 | 0
5 | Kabel RJ45 - Złącza: 2x RJ45 - Długość 5 m | szt. | 4 |  | 0 |  | 0 | 0 | 0
6 | Kabel RJ45 - Złącza: 2x RJ45 - Długość 10 m | szt. | 1 |  | 0 |  | 0 | 0 | 0
7 | Adapter/łącznik RJ46 - Złącza: 2x RJ45 żeńskie | szt. | 1 |  | 0 |  | 0 | 0 | 0
8 | Adapter USB - RJ45 - Złącza: RJ-45 żeńskie USB 2.0 męskie | szt. | 2 |  | 0 |  | 0 | 0 | 0
9 | Adapter HUB USB-C do VGA, DVI, HDMI, USB - Złącza: USB-C męskie VGA żeńskie, DVI żeńskie, HDMI żeńskie, USB 3.0 żeńskie Gwarancja 12 miesięcy | szt. | 1 |  | 0 |  | 0 |  | 0
10 | Kabel USB-C – USB-A - Złącza: USB-C męskie USB-A męskie - Prąd ładowania: 3A - Długość 30 cm | szt. | 10 |  | 0 |  | 0 |  | 0
11 | Adapter USB micro-B na USB-C - Złącza: USB mirco-B żeńskie USB-C męskie Adapter oficjalnie licencjonowany przez fundację Raspberry Pi | szt. | 10 |  | 0 |  | 0 |  | 0
12 | Przewód-adapter HDMI – VGA - Złącza: 19 pin HDMI (męski) 15 pin VGA (żeński) Długość: 15 cm Pozłacane końcówki | szt. | 5 |  | 0 |  | 0 |  | 0
13 | Adapter USB A - USB C OTG Złącza: USB-A żeńskie USB C męśkie Prędkość transferu: do 40 Mb/s Długość: 17 cm | szt. | 5 |  | 0 |  | 0 |  | 0
14 | Adapter Bluetooth - Obsługiwane systemy operacyjne: Windows XP, Windows 7, Windows 8, Windows 10, Windows 8.1 - Standard: Bluetooth 4.0 - Zasięg: 10 m | szt. | 1 |  | 0 |  | 0 |  | 0
| Razem |  |  |  | 0 |  |  |  | 0
L.P. | Przedmiot zamówienia | J.m. | ilość | Cena jednostkowa netto | Wartość netto | Stawka VAT | Wartość VAT | Cena jednostkowa brutto | Wartość brutto | Nazwa, producent i nr katalogowy oferowanego produktu
Część 6
1 | Kabel USB-C Type C Quick Charge QC3.0 2A Model: Cafule Cable for Type-C Długość: 300 cm Kolor: czarny / szary Prąd wyjściowy: do 2A Wykończenie: aluminium, nylon, PVC Kompatybilność: urządzenia z portem Type-C | szt. | 24 |  | 0 |  | 0 | 0 | 0
2 | Kabel USB-C Typ C Quick Charge 3.0 3A Parametry: Model: Cafule Cable Długość: 100cm Kolor: szary - czarny Prąd wyjściowy: do 3A Transmisja danych: 480Mbps Wykończenie: aluminium, nylon, PVC Kompatybilność: urządzenia ze złączem USB Type-C | szt. | 24 |  | 0 |  | 0 | 0 | 0
| Razem |  |  |  | 0 |  |  |  | 0
Zamawiający zaleca zapisanie formularza w formacie .pdf
Formularz Przedmiotowo - cenowy musi być opatrzony przez osobę lub osoby uprawnione do reprezentowania Wykonawcy kwalifikowanym podpisem elektronicznym lub podpisem zaufanym lub podpisem osobistym (e-dowód).