## Formularz
| nrPoz | podst | opis | jm | ilosc | cenaJedn | wartosc
FORMULARZ OFERTOWY
| Nr poz. | Podstawa | Opis | Jm | Ilość | Cena jednost. | Wartość
E | 1 | Droga Sitkówka
E | 1.1 | Modernizacja odwodnienia
U | 1 | KNR 2-01 0205-02 | Roboty ziemne wykonywane koparkami podsiębiernymi o poj. łyżki 0.15 m3 w gruncie kat. III z transportem urobku samochodami samowyładowczymi na odległość do 1 km | m3 | 9.828 | 0 | 0
U | 2 | KNR-W 2-18 0524-03 analogia | Studzienki ściekowe uliczne betonowe o śr. 600 mm pokrywa betnowa gł. do 1,0m z wlotem dwustronnym korytek odwadniających | szt. | 1 | 0 | 0
U | 3 | KNR 2-01 0622-02 | Studzienki połączeniowe drenażowe w dnie wykopu śr. 600-800 mm | szt. | 1 | 0 | 0
U | 4 | KNR 2-18 0501-02 | Kanały rurowe - podłoża z materiałów sypkich o grubości 15 cm | m2 | 12.5 | 0 | 0
U | 5 | KNR-W 2-18 0408-05 analogia | Kanały z rur PVC łączonych na wcisk o śr. zewn. 315 mm rury przepustowe | m | 18 | 0 | 0
U | 6 | KNR-W 2-18 0408-06 analogia | Kanały z rur PVC łączonych na wcisk o śr. zewn. 400 mm | m | 5 | 0 | 0
U | 7 | KNR 2-31 0601-01 0601-02 | Sączki poprzeczne z kruszywa kat.gruntu III o głębokości ułożenia 40 cm | m | 10 | 0 | 0
U | 8 | KNNR 11 0703-03 | Ułożenie drenażu z rur z tworzyw sztucznych w zwojach o śr. nom. 100-125 mm | m | 10 | 0 | 0
U | 9 | KNR 2-11 0401-11 analogia | Wykonanie narzutu kamiennego nadwodnego z kamienia | m3 | 24 | 0 | 0
| Razem - Modernizacja odwodnienia | [5 empty] | 0
E | 1.2 | Podbudowa i nawierzchnia
U | 10 | KNR 2-31 0101-01 0101-02 | Mechaniczne wykonanie koryta na całej szerokości jezdni i chodników w gruncie kat. I-IV głębokości 30 cm | m2 | 969.6 | 0 | 0
U | 11 | KNR 9-11 0202-01 | Separacja warstw gruntu z jednoczesnym wzmocnieniem geowłókninami układanymi sposobem ręcznym | m2 | 939.3 | 0 | 0
U | 12 | KNR 2-31 0114-05 0114-06 | Podbudowa z kruszywa łamanego - warstwa dolna o grubości po zagęszczeniu 20 cm | m2 | 1075.7 | 0 | 0
U | 13 | KNR 2-31 0114-07 0114-08 | Podbudowa z kruszywa łamanego - warstwa górna o grubości po zagęszczeniu 12 cm | m2 | 275.2 | 0 | 0
| Razem - Podbudowa i nawierzchnia | [5 empty] | 0
| Razem - Droga Sitkówka | [5 empty] | 0
E | 2 | Droga Sałaciaki Burdele Wełcza
E | 2.1 | Roboty ziemne
U | 14 | KNR 2-01 0105-05 | Mechaniczne karczowanie pni (śr. 46-55 cm) | szt. | 10 | 0 | 0
U | 15 | KNR 2-01 0119-04 | Roboty pomiarowe przy liniowych robotach ziemnych - trasa drogi w terenie pagórkowatym lub podgórskim | km | 0.3 | 0 | 0
U | 16 | KNR 2-01 0215-07 | Wykopy oraz przekopy wykonywane koparkami przedsiębiernymi 0.40 m3 na odkład w gruncie kat. IV | m3 | 33 | 0 | 0
U | 17 | KNR 2-01 0118-01 | Mechaniczne odspojenie skał w wykopach i przekopach kat.gr.V | m3 | 19.656 | 0 | 0
U | 18 | KNR 2-01 0215 | Wykopy oraz przekopy wykonywane koparkami przedsiębiernymi 0.40 m3 na odkład w gruncie kat. III | m3 | 48 | 0 | 0
U | 19 | KNR 2-01 0206-05 | Roboty ziemne wykonywane koparkami podsiębiernymi o poj. łyżki 0.60 m3 w gruncie kat. IV z transportem urobku samochodami samowyładowczymi na odległość do 1 km | m3 | 148 | 0 | 0
U | 20 | KNR 2-01 0235-03 | Formowanie i zagęszczanie nasypów o wys. do 3.0 m spycharkami w gruncie kat. V-VI | m3 | 98.58 | 0 | 0
| Razem - Roboty ziemne | [5 empty] | 0
E | 2.2 | Podbudowa
U | 21 | KNR 2-31 0103-04 | Mechaniczne profilowanie i zagęszczenie podłoża pod warstwy konstrukcyjne nawierzchni w gruncie kat. I-IV | m2 | 705 | 0 | 0
U | 22 | KNR 9-11 0202-01 | Separacja warstw gruntu z jednoczesnym wzmocnieniem geowłókninami układanymi sposobem ręcznym | m2 | 1680 | 0 | 0
U | 23 | KNR 2-31 0114-05 0114-06 | Podbudowa z kruszywa łamanego - warstwa dolna o grubości po zagęszczeniu 20 cm | m2 | 1680 | 0 | 0
| Razem - Podbudowa | [5 empty] | 0
E | 2.3 | Nawierzchnia
U | 24 | KNR 2-31 1004-07 | Skropienie nawierzchni drogowej asfaltem | m2 | 30 | 0 | 0
U | 25 | KNR 2-31 0310-01 | Nawierzchnia z mieszanek mineralno-bitumicznych grysowych - warstwa wiążąca asfaltowa - grubość po zagęszczeniu 4 cm | m2 | 30 | 0 | 0
U | 26 | KNR 2-31 0310-05 | Nawierzchnia z mieszanek mineralno-bitumicznych grysowych - warstwa ścieralna asfaltowa - grubość po zagęszczeniu 3 cm | m2 | 30 | 0 | 0
| Razem - Nawierzchnia | [5 empty] | 0
| Razem - Droga Sałaciaki Burdele Wełcza | [5 empty] | 0
[5 empty] | Razem netto |  | 0
[5 empty] | Vat 23% |  | 0
[5 empty] | Razem Brutto |  | 0