## Arkusz1
Załącznik nr 2
Formularz cenowy UKW/DZP-282-ZO-74/2023
UKW/DZP-282-ZO-74/2023
Dane adresowe firmy składającej ofertę
L.P. | Przedmiot zamówienia | J.m. | ilość | Cena jednostkowa netto | Wartość netto | Stawka VAT | Wartość VAT | Wartość brutto | Nazwa, producent i nr katalogowy oferowanego produktu
część 1
1 | Raspberry Pi 4 B 4GB lub równoważny • Chipset 64-bitowym quad-core Cortex-A72 lub równoważny, • GPIO - 40 pinów wyjścia/wejścia ogólnego przeznaczenia, wykorzystywane m. in. do diod LED, przycisków, sterowników silników, a także interfejsów: I2C, SPI i UART, • 4 GB LPDDR4 • gniazdo Ethernet 1 Gb/s, • 2 złącza USB 3.0, 2 złącza USB 2.0, • 2 złącza microHDMI, • Adapter microHDMI-HDMI, • Złącze microSD, • Zasilacz USB C 5,1V / 3A zawarty w zestawie. | szt. | 1 |  | 0 |  | 0 | 0
| Zestaw Raspberry Pi Zero 2 W lub równoważny • Chipset 64-bitowy Cortex-A53 quad-core lub równoważny, • gniazdo microUSB OTG, złącza na kartę microSD, • GPIO - 40 pinów wyjścia/wejścia do sterowników silników, • 512 MB RAM • 2 złącza miniHDMI, • Zasilanie 5 V/2,5 A poprzez microUSB, • Karta pamięci microSD z systemem NOOBs lub równoważnym, • Obudowa do Raspberry Pi Zero 2 W lub równoważna - dająca dostęp zarówno do złącz audio, wideo, karty microSD zasilania oraz złącz GPIO, • Zasilacz Raspberry Pi - 5,1 V lub równoważny o wydajności prądowej 2,5 A ze złączem microUSB. | szt. | 2 |  | 0 |  | 0 | 0
| Razem |  |  |  | 0 |  |  | 0
gwarancja 12 miesięcy
termin dostawy: do 21 dni kalendarzowych
Przywołanie nazwy produktu, nazwy producenta, numeru katalogowego jest doprecyzowaniem opisu przedmiotu zamówienia. Zamawiający dopuszcza zaoferowanie towarów równoważnych. Zaproponowane przez Wykonawców w ofercie produkty równoważne muszą posiadać takie same parametry jakościowe, techniczne lub wyższe parametry jak towary wskazane w specyfikacji.
…………………………………………………….
(podpis Wykonawcy lub upoważnionego przedstawiciela)
L.P. | Przedmiot zamówienia | J.m. | ilość | Cena jednostkowa netto | Wartość netto | Stawka VAT | Wartość VAT | Wartość brutto | Nazwa, producent i nr katalogowy oferowanego produktu
część 2
1 | Zasilacz 60W 24V 2.5A • Wyjście: 24V, 0~2.5A /• Tolerancja: +/-2.5% • Zakłócenia: 180mV/• Wydajność: 90.5% • Wtyk: Ø2.1xØ5.5x11mm/• Zakres napięcia wejściowego 90-264 VAC, 127-370 VDC • Efektywność energetyczna - poziom VI • Pobór mocy w stanie bez obciążenia < 0.075 W (<0.15 W dla GST90/120A) • Zgodne z EISA 2007, EU ErP lub równoważną, • Zabezpieczenia: przeciwzwarciowe, przepięciowe, przeciążeniowe • Zabezpieczenie temperaturowe (brak w GST40A) • Sygnalizacja pracy diodą LED/• Temperatura pracy -30 - 70°C • W pełni zamknięta plastikowa obudowa/• 3 lata gwarancji MeanWell GST60A24-P1J lub równoważne | szt. | 2 |  | 0 |  | 0 | 0
2 | Zasilacz 60W 48V 1.25A • Zakres napięcia wejściowego 90-264 VAC, 127-370 VDC /• Wyjście: 48V, 0~1.25A, • Tolerancja: +/-2.5%, /• Zakłócenia: 240mV, /• Wydajność: 92%, • Wtyk: Ø2.1xØ5.5x11mm, /• Efektywność energetyczna - poziom VI • Pobór mocy w stanie bez obciążenia < 0.075 W (<0.15 W dla GST90/120A) /• Zgodny z EISA 2007, EU ErP lub równoważną, • Zabezpieczenia: przeciwzwarciowe, przepięciowe, przeciążeniowe / • Zabezpieczenie temperaturowe (brak w GST40A) • Sygnalizacja pracy diodą LED / • Temperatura pracy -30 - 70°C / • W pełni zamknięta plastikowa obudowa MeanWell GST60A48-P1J lub równowazne | szt. | 2 |  | 0 |  | 0 | 0
3 | Zasilacz 40W 18V 2.22A • Wyjście: 18V, 0~2.22A / • Tolerancja: +/-3% / • Zakłócenia: 150mV • Wydajność: 90% / • Wtyk: Ø2.1xØ5.5x11mm / • Wymiary: 125x50x31.5mm • Zakres napięcia wejściowego 90-264 VAC, 127-370 VDC / • Efektywność energetyczna - poziom VI • Pobór mocy w stanie bez obciążenia < 0.075 W (<0.15 W dla GST90/120A) • Zgodne z EISA 2007, EU ErP lub równoważną, / • Zabezpieczenia: przeciwzwarciowe, przepięciowe, przeciążeniowe • Zabezpieczenie temperaturowe (brak w GST40A) / • Sygnalizacja pracy diodą LED • Temperatura pracy -30 - 70°C / • W pełni zamknięta plastikowa obudowa / • MeanWell GST40A18-P1J lub równoważny | szt. | 1 |  | 0 |  | 0 | 0
| Razem |  |  |  | 0 |  |  | 0
gwarancja 12 miesięcy
termin dostawy: do 14 dni kalendarzowych
Przywołanie nazwy produktu, nazwy producenta, numeru katalogowego jest doprecyzowaniem opisu przedmiotu zamówienia. Zamawiający dopuszcza zaoferowanie towarów równoważnych. Zaproponowane przez Wykonawców w ofercie produkty równoważne muszą posiadać takie same parametry jakościowe, techniczne lub wyższe parametry jak towary wskazane w specyfikacji.
…………………………………………………….
(podpis Wykonawcy lub upoważnionego przedstawiciela)
L.P. | Przedmiot zamówienia | J.m. | ilość | Cena jednostkowa netto | Wartość netto | Stawka VAT | Wartość VAT | Wartość brutto | Nazwa, producent i nr katalogowy oferowanego produktu
część 3
1 | Wzbudnik audio o mocy 15W RMS. • moc (RMS): 15 W, / • moc max: 30 W, • impedancja: 8 ohm, / • waga: 425 g, • Wymiary: Ø 80mm x 40mm, / • Częstotliwość rezonansowa: 600 Hz. MONACOR AR-30 lub równoważny | szt. | 1 |  | 0 |  | 0 | 0
| Razem |  |  |  | 0 |  |  | 0
gwarancja 12 miesięcy
termin dostawy: do 14 dni kalendarzowych
Przywołanie nazwy produktu, nazwy producenta, numeru katalogowego jest doprecyzowaniem opisu przedmiotu zamówienia. Zamawiający dopuszcza zaoferowanie towarów równoważnych. Zaproponowane przez Wykonawców w ofercie produkty równoważne muszą posiadać takie same parametry jakościowe, techniczne lub wyższe parametry jak towary wskazane w specyfikacji.
…………………………………………………….
(podpis Wykonawcy lub upoważnionego przedstawiciela)
L.P. | Przedmiot zamówienia | J.m. | ilość | Cena jednostkowa netto | Wartość netto | Stawka VAT | Wartość VAT | Wartość brutto | Nazwa, producent i nr katalogowy oferowanego produktu
część 4
1 | Serwo PowerHD LF-20MG-360 standard - praca ciągła 360 stopni Cyfrowe serwo typu standard z aluminiowymi trybami i kulkowymi łożyskami. Zasilane napięciem od 4,8 V do 6,0 V. Pracuje jako silnik z regulowaną prędkością. Specyfikacja serwa Napięcie zasilania: od 4,8 V do 6,0 V / bez ogranicznika ruchu Typ: cyfrowe / aluminiowe tryby i łożyska kulkowe Sygnał sterujący: 50 Hz / 1 - 2 ms Wymiary: 40,7 x 20,5 x 39,5 mm / Masa: 60 g Parametry dla 4,8 V: Moment: 16,5 kg*cm (1,61 Nm) Prędkość: 0,18 s/60° Parametry dla 6,0 V: Moment: 20,0 kg*cm (1,96 Nm) Prędkość: 0,16 s/60° W komplecie zestaw orczyków, podkładek i wkrętów. art.. Nr Botland MOT-08405 lub równowazne | szt. | 1 |  | 0 |  | 0 | 0
| Razem |  |  |  | 0 |  |  | 0
Gwarancja 12 miesięcy
termin dostawy: do 14 dni kalendarzowych
Przywołanie nazwy produktu, nazwy producenta, numeru katalogowego jest doprecyzowaniem opisu przedmiotu zamówienia. Zamawiający dopuszcza zaoferowanie towarów równoważnych. Zaproponowane przez Wykonawców w ofercie produkty równoważne muszą posiadać takie same parametry jakościowe, techniczne lub wyższe parametry jak towary wskazane w specyfikacji.
…………………………………………………….
(podpis Wykonawcy lub upoważnionego przedstawiciela)
L.P. | Przedmiot zamówienia | J.m. | ilość | Cena jednostkowa netto | Wartość netto | Stawka VAT | Wartość VAT | Wartość brutto | Nazwa, producent i nr katalogowy oferowanego produktu
część 5
1 | Zestaw stacja lutownicza W zestawie grot cyna topnik odsysacz pincety uchwyt cążki mata plecionka, lutownica na gorące powietrze, lutownica kolbowa, zasilacz serwisowy 1A 15V, tester sygnału RF oraz miernik napięcia. Płynną regulacja nawiewu oraz temperatury. Do prac lutowniczych z takimi komponentami jak układy SOIC, QFP, PLCC, BGA, SMD, a także do nagrzewania, wygrzewania koszulek termokurczliwych, rozmrażania czy rozpuszczania klejów, opalania farb i podgrzewania.Technologia ESD Safe: Stacja sterowana zaawansowanym regulatorem PID. Dwa wyświetlacze LED, Nadmuch przy użyciu wentylatora. Wbudowany Zasilacz Laboratoryjny: Zasilacz zmiennego napięcia z zakresu 0-15V i wydajnością prądową 1A Napięcie Zasilania: 220-240V AC / Pobór Mocy: 800W /Warunki Pracy: 0-40ºC / Warunki Przechowywania: -20 - 80ºC Art. nr Diolut 02964207 Yihua 853D 1A 15V lub równowazna | szt. | 1 |  | 0 |  | 0 | 0
| Razem |  |  |  | 0 |  |  | 0
gwarancja 12 miesięcy
termin dostawy: do 14 dni kalendarzowych
Przywołanie nazwy produktu, nazwy producenta, numeru katalogowego jest doprecyzowaniem opisu przedmiotu zamówienia. Zamawiający dopuszcza zaoferowanie towarów równoważnych. Zaproponowane przez Wykonawców w ofercie produkty równoważne muszą posiadać takie same parametry jakościowe, techniczne lub wyższe parametry jak towary wskazane w specyfikacji.
…………………………………………………….
(podpis Wykonawcy lub upoważnionego przedstawiciela)