## Table 1
Załącznik nr 1a do SWZ IPZ.271.7.2025
ROZBICIE CENY OFERTOWEJ (RCO)
L.p. | Nazwa | Ilość | Wartość brutto zł
"Modernizacja budynku Szkoły Podstawowej w Starej Wiśniewce"
Przedmiar_budowlany
1. Roboty termoizolacyjne
1.1. Montaż płyt
1. | Przygotowanie podłoża pod docieplenie metodą lekką-mokrą, poprzez - oczyszczenie mechaniczne i zmycie | 234,220 m2
2. | Przygotowanie podłoża pod docieplenie metodą lekką-mokrą, poprzez - grunt, preparatem wzmacnaj. CT 17 /dwukrotnie/ | 234,220 m2
3. | Montaż płyt multipor gr. 15cm - do stosowania w obiektach zabytkowych/docieplenie od wewnątrz, ocieplenie ścian budynków płytami styropianowymi metodą lekką-mokrą, przy użyciu gotowych zapraw klejących - przyklejenie płyt styropianowich do ścian | 234,221 m2
4. | Ocieplenie ścian budynków płytami styropianowymi metodą lekką-mokrą, przy użyciu gotowych zapraw klejących - przyklejenie jednej warstwy siatki na ścianach | 234,220 m2
5. | Zagruntowanie podłoża pod cienkowarstwową wyprawę elewacyjną CERESTIT CT 68, farbą gruntującą CT 16 - pierwsza warstwa | 234,220 m2
1.1. SUMA
1.2. Szpachlowanie i roboty malarskie
6. | Tynki wewnętrzne jednowarstwowe grubości 3mm z gipsu szpachlowego /gładzie/, wykonane ręcznie na ścianach tynkowanych | 551,113 m2
7. | Tynki wewnętrzne jednowarstwowe grubości 3mm z gipsu szpachlowego /gładzie/, wykonane ręcznie na ścianach tynkowanych | 285,660 m2
8. | Farba zmywalna odporna na szorowanie - lateks Malowanie farbą emulsyjną podłoży gipsowych dwukrotne, z przygotowaniem i gruntowaniem | 836,770 m2
1.2. SUMA
1. SUMA
2. Wymiana stolarki
2.1 Okna
9. | Wymiana okien rozwieranych i uchylno-rozwieranych jednodzielnych z PCV, o powierzchni 1,5 m2 | 6,950 m2
2.1. SUMA
2.2. Drzwi wewnętrzne
10. | Wykucie z muru ościeżnic drewnianych o powierzchni: ponad 1m2 do 2m2 | 8 szt.
11. | Skrzydła pełne wzmocnione (szerokość 100cm) w komplecie z ościeżnicami. Wyposażenie : 3 zawiasy. Klamka + wkładka patentowa, samozamykacz Skrzydła drzwiowe płytowe wewnętrzne, fabrycznie wykończone, pełne: jednoskrzydłowe | 16 m2
12. | Ościeżnica systemowa (fabrycznie wykończona) składana - wypełnienie na całą szerokość ościeża Ościeżnice drewaniane drzwiowe zewnętrzne: zwykłe, malowane na budowie emalią syntetyczną | 16 m2
2.2. SUMA
2.3. Drzwi EI 15-poddasze-pomieszczenie 34
13. | Wykucie z muru ościeżnic drewnianych o powierzchni: ponad 1 m2 do 2 m2 | 1 szt.
14. | Drzwi EI 15 - kompletne pełne wzmocnione - odporność ogniowa EI 15. Wyposażenie : 3 zawiasy, klamka +wkładka patentowa (na zamówienie indywidualne) Skrzydła drzwiowe płytowe wewnętrzne, fabrycznie wykończone, pełne: jednoskrzydłowe | 1,080 m2
2.3. SUMA
2. SUMA
3. Instalacje centralnego ogrzewania
15. | Demontaż grzejnika stalowego płytowego: dwupłytowy | 3 kpl.
16. | Montaż grzejnika konwertorowego o mocy 1200 W - (zawór zasilający i powrotny+ głowica termostatyczna)- CV21 60x110x70 (moc 1245 W). Grzejniki z rur stalowych ożebrowanych ze złączkami lub króćcami odpływowymi, typ G-2, dwurzędowe, o długości: 1,50 m | 3 szt.
3. SUMA
Przedmiar_elektryczny
1. Instalacja elektryczna - ośw. awaryjne
1.1. Instalacja elektryczna
1. | Wykucie bruzd dla przewodów wtynkowych w cegle | 250 m
2. | Układanie przewodów kabelkowych o łącznym przekroju żył do 7,5mm2 pod tynkiem w gotowych bruzdach na betonie | 300 m
3. | Zaprawianie bruzd o szerokości do 25mm | 250 m
4. | Układanie rur winidurowych o średnicy do 20mm na tynku na podłożu betonowym | 30 m
5. | Wciąganie przewodów kabelkowych o łącznym przekroju żył do 7,5mm2 do rur | 30 m
6. | Prace malarskie po robotach elektrycznych | 1 kpl
7. | Montaż opraw oświetleniowych LED (ośw. awaryjne) | 55 kpl
1.1. SUMA
1.2. Badania i pomiary
8. | Pomiar natężenia oświetlenia wnętrz na wyznaczonych punktach pomiarowych płaszczyzny roboczej - pomiar pierwszy | 250 punkt
1.2. SUMA
1. SUMA
2. Instalacja elektryczna - ośw. podstawowe i gn.230V
2.1. Instalacja elektryczna - pom. nr 1 (parter)
9. | Demontaż oprawy świetlówkowej z kloszem | 10 szt.
10. | Demontaż gniazda wtykowego nieuszczelnionego podtynkowego, natynkowego | 3 szt.
11. | Demontaż nieuszczelnionego łącznika podtynkowego | 1 szt.
12. | Demontaż monitora ze ściany | 1 kpl.
13. | Wykucie bruzd dla przewodów wtynkowych w cegle | 40 m
14. | Przebijanie otworów długości do 2 cegieł i średnicy 25mm w ścianach lub stropach ceglanych | 1 otwór
15. | Mechaniczne wykonanie ślepych otworów o głębokości do 8cm i średnicy do 10mm w podłożu ceglanym | 7 otworów
16. | Montaż puszek instalacyjnych pojedynczych podtynkowych o średnicy do 60mm | 7 szt.
17. | Układanie przewodów kabelkowych o łącznym przekroju żył do 7,5mm2 pod tynkiem w gotowych bruzdach na betonie | 70 m
18. | Zaprawianie bruzd o szerokości do 25mm | 40 m
19. | Montaż opraw oświetleniowych LED (ośw. podstawowe) | 8 kpl
20. | Montaż pod tynkiem w puszce instalacyjnej łącznika świecznikowego | 1 szt.
21. | Montaż gniazd instalacyjnych wtyczkowych ze stykiem ochronnym podtynkowych końcowych 2-biegunowych do 10A/2,5mm2 | 6 szt.
22. | Montaż w rozdzielnicach wyłącznika nadprądowego 1-biegunowego | 1 szt.
23. | Montaż w rozdzielnicach rozłącznika przeciwporażeniowego 2-biegunowego | 1 szt.
2.1. SUMA
2.2. Instalacja elektryczna - pom. nr 2 (parter)
24. | Demontaż oprawy świetlówkowej z kloszem | 6 szt.
25. | Demontaż gniazda wtykowego nieuszczelnionego podtynkowego, natynkowego | 2 szt.
26. | Demontaż nieuszczelnionego łącznika podtynkowego | 1 szt.
27. | Wykucie bruzd dla przewodów wtynkowych w cegle | 40 m
28. | Przebijanie otworów długości do 2 cegieł i średnicy 25mm w ścianach lub stropach ceglanych | 1 otwór
29. | Mechaniczne wykonanie ślepych otworów o głębokości do 8cm i średnicy do 10mm w podłożu ceglanym | 7 otworów
30. | Montaż puszek instalacyjnych pojedynczych podtynkowych o średnicy do 60mm | 5 szt.
31. | Układanie przewodów kabelkowych o łącznym przekroju żył do 7,5mm2 pod tynkiem w gotowych bruzdach na betonie | 70 m
32. | Zaprawianie bruzd o szerokości do 25mm | 40 m
33. | Montaż opraw oświetleniowych LED (ośw. podstawowe) | 4 kpl.
34. | Montaż pod tynkiem w puszce instalacyjnej łącznika świecznikowego | 1 szt.
35. | Montaż gniazd instalacyjnych wtyczkowych ze stykiem ochronnym podtynkowych końcowych 2-biegunowych do 10A/2,5mm2 | 4 szt.
36. | Montaż w rozdzielnicach wyłącznika nadprądowego 1-biegunowego | 1 szt.
37. | Montaż w rozdzielnicach rozłącznika przeciwporażeniowego 2-biegunowego | 1 szt.
2.2. SUMA
2.3. Instalacja elektryczna - pom. nr 17 (I piętro)
38. | Demontaż oprawy świetlówkowej z kloszem | 10 szt.
39. | Demontaż gniazda wtykowego nieuszczelnionego podtynkowego, natynkowego | 2 szt.
40. | Demontaż nieuszczelnionego łącznika podtynkowego | 1 szt.
41. | Demontaż monitora ze ściany | 1 kpl
42. | Wykucie bruzd dla przewodów wtynkowych w cegle | 40 m
43. | Przebijanie otworów długości do 2 cegieł i średnicy 25mm w ścianach lub stropach ceglanych | 1 otwór
44. | Mechaniczne wykonanie ślepych otworów o głębokości do 8cm i średnicy do 10mm w podłożu ceglanym | 7 otworów
45. | Montaż puszek instalacyjnych pojedynczych podtynkowych o średnicy do 60mm | 7 szt.
46. | Układanie przewodów kabelkowych o łącznym przekroju żył do 7,5mm2 pod tynkiem w gotowych bruzdach na betonie | 70 m
47. | Zaprawianie bruzd o szerokości do 25mm | 40 m
48. | Montaż opraw oświetleniowych LED (ośw. podstawowe) | 8 kpl
49. | Montaż pod tynkiem w puszce instalacyjnej łącznika świecznikowego | 1 szt.
50. | Montaż gniazd instalacyjnych wtyczkowych ze stykiem ochronnym podtynkowych końcowych 2-biegunowych do 10A/2,5mm2 | 6 szt.
51. | Montaż w rozdzielnicach wyłącznika nadprądowego 1-biegunowego | 1 szt.
52. | Montaż w rozdzielnicach rozłącznika przeciwporażeniowego 2-biegunowego | 1 szt.
2.3. SUMA
2.4. Instalacja elektryczna - pom. nr 19 (I piętro)
53. | Demontaż oprawy świetlówkowej z kloszem | 2 szt.
54. | Demontaż gniazda wtykowego nieuszczelnionego podtynkowego, natynkowego | 1 szt.
55. | Demontaż nieuszczelnionego łącznika podtynkowego | 1 szt.
56. | Wykucie bruzd dla przewodów wtynkowych w cegle | 10 m
57. | Przebijanie otworów długości do 2 cegieł i średnicy 25mm w ścianach lub stropach ceglanych | 1 otwór
58. | Mechaniczne wykonanie ślepych otworów o głębokości do 8cm i średnicy do 10mm w podłożu ceglanym | 4 otwory
59. | Montaż puszek instalacyjnych pojedynczych podtynkowych o średnicy do 60mm | 4 szt.
60. | Układanie przewodów kabelkowych o łącznym przekroju żył do 7,5mm2 pod tynkiem w gotowych bruzdach na betonie | 20 m
61. | Zaprawianie bruzd o szerokości do 25mm | 10 m
62. | Montaż opraw oświetleniowych LED (ośw. podstawowe) | 2 kpl
63. | Montaż pod tynkiem w puszce instalacyjnej łącznika świecznikowego | 1 szt.
64. | Montaż gniazd instalacyjnych wtyczkowych ze stykiem ochronnym podtynkowych końcowych 2-biegunowych do 10A/2,5mm2 | 3 szt.
65. | Montaż w rozdzielnicach wyłącznika nadprądowego 1-biegunowego | 1 szt.
66. | Montaż w rozdzielnicach rozłącznika przeciwporażeniowego 2-biegunowego | 1 szt.
2.4. SUMA
2.5. Instalacja elektryczna - pom. nr 20 (I piętro)
67. | Demontaż oprawy świetlówkowej z kloszem | 4 szt.
68. | Demontaż gniazda wtykowego nieuszczelnionego podtynkowego, natynkowego | 6 szt.
69. | Demontaż nieuszczelnionego łącznika podtynkowego | 1 szt.
70. | Wykucie bruzd dla przewodów wtynkowych w cegle | 30 m
71. | Przebijanie otworów długości do 2 cegieł i średnicy 25mm w ścianach lub stropach ceglanych | 1 otwór
72. | Mechaniczne wykonanie ślepych otworów o głębokości do 8cm i średnicy do 10mm w podłożu ceglanym | 5 otworów
73. | Montaż puszek instalacyjnych pojedynczych podtynkowych o średnicy do 60mm | 5 szt.
74. | Układanie przewodów kabelkowych o łącznym przekroju żył do 7,5mm2 pod tynkiem w gotowych bruzdach na betonie | 50 m
75. | Zaprawianie bruzd o szerokości do 25mm | 30 m
76. | Montaż opraw oświetleniowych LED (ośw. podstawowe) | 6 kpl
77. | Montaż pod tynkiem w puszce instalacyjnej łącznika świecznikowego | 1 szt.
78. | Montaż gniazd instalacyjnych wtyczkowych ze stykiem ochronnym podtynkowych końcowych 2-biegunowych do 10A/2,5mm2 | 4 szt.
79. | Montaż w rozdzielnicach wyłącznika nadprądowego 1-biegunowego | 1 szt.
80. | Montaż w rozdzielnicach rozłącznika przeciwporażeniowego 2-biegunowego | 1 szt.
2.5. SUMA
2.6. Instalacja elektryczna - pom. nr 21 (I piętro)
81. | Demontaż oprawy świetlówkowej z kloszem | 8 szt.
82. | Demontaż gniazda wtykowego nieuszczelnionego podtynkowego, natynkowego | 4 szt.
83. | Demontaż nieuszczelnionego łącznika podtynkowego | 1 szt.
84. | Demontaż monitora ze ściany | 1 kpl
85. | Wykucie bruzd dla przewodów wtynkowych w cegle | 40 m
86. | Przebijanie otworów długości do 2 cegieł i średnicy 25mm w ścianach lub stropach ceglanych | 1 otwór
87. | Mechaniczne wykonanie ślepych otworów o głębokości do 8cm i średnicy do 10mm w podłożu ceglanym | 6 otworów
88. | Montaż puszek instalacyjnych pojedynczych podtynkowych o średnicy do 60mm | 6 szt.
89. | Układanie przewodów kabelkowych o łącznym przekroju żył do 7,5mm2 pod tynkiem w gotowych bruzdach na betonie | 70 m
90. | Zaprawianie bruzd o szerokości do 25mm | 40 m
91. | Montaż opraw oświetleniowych LED (ośw. podstawowe) | 8 kpl
92. | Montaż pod tynkiem w puszce instalacyjnej łącznika świecznikowego | 1 szt.
93. | Montaż gniazd instalacyjnych wtyczkowych ze stykiem ochronnym podtynkowych końcowych 2-biegunowych do 10A/2,5mm2 | 5 szt.
94. | Montaż w rozdzielnicach wyłącznika nadprądowego 1-biegunowego | 1 szt.
95. | Montaż w rozdzielnicach rozłącznika przeciwporażeniowego 2-biegunowego | 1 szt.
2.6. SUMA
2.7. Instalacja elektryczna - pom. nr 31 (poddasze)
96. | Demontaż oprawy świetlówkowej z kloszem | 9 szt.
97. | Demontaż gniazda wtykowego nieuszczelnionego podtynkowego, natynkowego | 4 szt.
98. | Demontaż nieuszczelnionego łącznika podtynkowego | 1 szt.
99. | Demontaż monitora ze ściany | 1 kpl
100. | Wykucie bruzd dla przewodów wtynkowych w cegle | 40 m
101. | Przebijanie otworów długości do 2 cegieł i średnicy 25mm w ścianach lub stropach ceglanych | 1 otwór
102. | Mechaniczne wykonanie ślepych otworów o głębokości do 8cm i średnicy do 10mm w podłożu ceglanym | 6 otworów
103. | Montaż puszek instalacyjnych pojedynczych podtynkowych o średnicy do 60mm | 5 szt.
104. | Układanie przewodów kabelkowych o łącznym przekroju żył do 7,5mm2 pod tynkiem w gotowych bruzdach na betonie | 70 m
105. | Zaprawianie bruzd o szerokości do 25mm | 40 m
106. | Montaż opraw oświetleniowych LED (ośw. podstawowe) | 9 kpl
107. | Montaż pod tynkiem w puszce instalacyjnej łącznika świecznikowego | 1 szt.
108. | Montaż gniazd instalacyjnych wtyczkowych ze stykiem ochronnym podtynkowych końcowych 2-biegunowych do 10A/2,5mm2 | 4 szt.
109. | Montaż w rozdzielnicach wyłącznika nadprądowego 1-biegunowego | 1 szt.
110. | Montaż w rozdzielnicach rozłącznika przeciwporażeniowego 2-biegunowego | 1 szt.
2.7. SUMA
2.8. Badania i pomiary
111. | Pierwszy pomiar rezystancji izolacji przewodów obwodu 1-fazowego | 7 pomiarów
112. | Sprawdzenie samoczynnego wyłączania zasilania - pierwsza próba działania wyłącznika różnicowo-prądowego | 7 prób
113. | Sprawdzenie samoczynnego wyłączania zasilania - następna próba działania wyłącznika różnicowo-prądowego | 7 prób
114. | Pomiary skuteczności zerowania - pierwszy pomiar | 30 szt.
115. | Pomiar natężenia oświetlenia wnętrz na wyznaczonych punktach pomiarowych płaszczyzny roboczej - pomiar pierwszy | 100 pkt.
2.8. SUMA
2. SUMA
3. Instalacja strukturalna LAN
116. | Doprowadzenie przewodu LAN, kat. 6 do kożdego z remontowanych pomieszczen z szafki GPD i zakończenie gn. RJ45, kat.6. | 7 kpl
3. SUMA
Przedmiar_budowlany - Suma (1.-3.)
Przedmiar_elektryczny - Suma (1.-3.)
Przedmiar_budowlany + Przedmiar_elektryczny - Suma