## Arkusz1
Załącznik nr 2d - Zadnie nr 3 DRUKARKA TYP 2
Drukarka monochromatyczna laserowa, fabrycznie nowa. W ofercie wymagane jest podanie modelu i nazwy producenta drukarki. - 3 szt.
Producent / model monitora:
LP. | Parametry drukarki | Minimalne parametry techniczne | Parametry techniczne oferowanego sprzętu
1 | Technologia druku | Druk laserowy monochromatyczny
2 | Wbudowana pamięć standardowa: | Minimum 1 GB
3 | Prędkość procesora | Minimum 1 GHz
4 | Prędkość drukowania | 47 str./min
5 | Rozdzielczość drukowania | 1200 x 1200 dpi
6 | Wydajność miesięczna | minimum 175000 stron
7 | Druk dwustronny | Automatyczny druk dwustronny
8 | Liczba podajników papieru | 2
9 | Maksymalny format wydruku | A4
10 | Interfejsy | USB 2.0, Ethernet (10/100/1000 BaseT Ethernet)
11 | Kabel do transmisji danych | W zestawie
12 | Czas wydruku pierwszej strony | Maksimum 5,4s.
13 | Gramatura papieru | Od 60 do 216 g/m²
14 | Sterowniki/System Operacyjny/ Język | Windows 11/10, Windows Server 2022/2019/2016
15 | Protokoły sieciowe | TCP/IP (IPv4); LPD; IPP; SNMP; HTTP; HTTP(S)
16 | Pojemność na papier | taca boczna 100 arkuszy, taca główna 550 arkuszy
17 | Wymiary urządzenia mm (szerokość x głębokość x wysokość) | max 400x375x310
18 | Wydajność tonera standardowego | 6000 stron
19 | Wydajność sekcji obrazowania | 75000 stron
20 | Bezpieczeństwo sieci | Obsługa protokołu TLS, HTTPS
21 | Gwarancja | Min. 12 miesiecy, Gwarancja producenta
22 | Waga | 17 kg
23 | Język obsługi | PostScript 3 Emulation, PCL 6 Emulation, PCL 5 Emulation
24 | Protokoły sieciowe | TCP/IP: HTTP/HTTPS