## kosztorys wer.2
Zn.Spr.: SA.270.2.5.2021 |  |  |  |  | Zał. Nr 3
Dane Wykonawcy:
Kosztorys Ofertowy do zamówienia pn.: Wykonanie zabezpieczenia otworów jaskiń
Lp | OPIS | J.m | Ilość | Cena jednostkowa | Wartość
1 | Ogrodzenie jaskini Złotopieńskiej
1.1 | Transport materiałów - tereny górskie (z przełęczy E. Rydza-Śmigłego) | km | 3.2
1.2 | Przygotowanie kraty z profili zamkniętych 30x30x4mm oraz z prętów fi 20 mm zabezpieczonej antykorozyjnie wg rys. nr 1-4 Pracowni projektowej Falmar Krzysztof Faltyn - ok 26 kg | kpl | 1
1.3 | Wyznaczenie wraz z wierceniem otworów w skale | szt | 5
1.4 | Osadzenie kotew z pręta 20mm na zaprawie żywicznej na głębokość 250-300 mm | szt | 5
1.5 | Montaż ogrodzenia na miejscu wraz z zamknięciem na kłódkę | kpl | 1
1.6 | Zamknięcie ogrodzenia - kłódka | szt | 1
1.6 | Wszelkie prace nie ujęte powyżej a konieczne do wykonania zadania | kpl | 1
2 | Ogrodzenie jaskini Zbójeckiej nr 1
2.1 | Transport materiałów - tereny górskie (z przełęczy E. Rydza-Śmigłego) | km | 2.8
2.2 | Przygotowanie kraty z profili zamkniętych 30x30x4mm oraz z prętów fi 20 mm zabezpieczonej antykorozyjnie wg rys. nr 5-10 Pracowni projektowej Falmar Krzysztof Faltyn - ok 46 kg | kpl | 1
2.3 | Wyznaczenie wraz z wierceniem otworów w skale | szt | 4
2.4 | Osadzenie kotew z pręta 20mm na zaprawie żywicznej na głębokość 250-300 mm | szt | 4
2.5 | Montaż ogrodzenia na miejscu wraz z zamknięciem na kłódkę | kpl | 1
2.6 | Zamknięcie ogrodzenia - kłódka | szt | 1
2.7 | Wszelkie prace nie ujęte powyżej a konieczne do wykonania zadania | kpl | 1
3 | Ogrodzenie jaskini Zbójeckiej nr 2
3.1 | Transport materiałów - tereny górskie (z przełęczy E. Rydza-Śmigłego) | km | 2.8
3.2 | Przygotowanie kraty z profili zamkniętych 30x30x4mm oraz z prętów fi 20 mm zabezpieczonej antykorozyjnie wg rys. nr 11-13 Pracowni projektowej Falmar Krzysztof Faltyn - ok 31 kg | kpl | 1
3.3 | Wyznaczenie wraz z wierceniem otworów w skale | szt | 5
3.4 | Osadzenie kotew z pręta 20mm na zaprawie żywicznej na głębokość 250-300 mm | szt | 5
3.5 | Montaż ogrodzenia na miejscu wraz z zamknięciem na kłódkę | kpl | 1
3.6 | Zamknięcie ogrodzenia - kłódka | szt | 1
3.7 | Wszelkie prace nie ujęte powyżej a konieczne do wykonania zadania | kpl | 1
Razem wartość netto: |  |  |  | 0
| VAT 23% |  |  | 0
Razem wartość brutto: |  |  |  | 0