## Kosztorys
SIEĆ WODOCIĄGOWA z PRZYŁĄCZAMI i KANALIZACJA SANITARNA ul. WŁOŚCIAŃSKA w MALBORKU
Lp. | Kod pozycji przedmiaru | Nr specyfikacji technicznej | Wyszczególnienie elementów rozliczeniowych | Jednostka |  | Cena jednostkowa | Wartość
|  |  |  | Nazwa | Ilość
1 | 2 | 3 | 4 | 5 | 6 | 7 | 8
Sieci wodociągowa z przyłączami
Sieć wodociągowa - roboty ziemne
1.1.1 |  |  | KNR 0201-0120-03 Roboty pomiarowe przy liniowych robotach ziemnych, trasa rowów melioracyjnych w terenie równinnym. | km | 0.235
1.1.2 |  |  | KNR 0201-0205-02 Roboty ziemne wykonywane koparkami podsiębiernymi o pojemności łyżki 0,15 m3, z transportem urobku samochodami samowyładowczymi do 5 t na odległość do 1 km, grunt kategorii III. 161,75+80,18 | m3 | 178.685
1.1.3 |  |  | KNR 0201-0317-02a Wykopy liniowe o ścianach pionowych pod fundamenty, rurociągi i kolektory w gruntach suchych, z wydobyciem urobku łopatą lub wyciągiem ręcznym, wykop o głębokości do 1,5 m i szerokości 0,8-1,5 m, grunt kategorii III-IV. | m3 | 77.788
1.1.4 |  |  | KNR 0201-0322-07a Ażurowe umocnienie pionowych ścian wykopów liniowych palami szalunkowymi (wypraskami), w gruntach suchych, wraz z rozbiórką, o szerokości wykopu do 1,0 m i głębokości do 3,0 m, grunt kategorii III-IV. | m2 | 612.558
1.1.5 |  |  | KNR (w) 0218-0903-01 Montaż i demontaż podwieszeń rurociągów i kanałów montaż-element o rozpiętości 4m. | kpl. | 2
1.1.6 |  |  | KNR (w) 0218-0901-01 Montaż i demontaż podwieszeń kabli energetycznych i telekomunikacyjnych -typ lekki montaż-element o rozpiętości 4m. | kpl. | 2
1.1.7 |  |  | KNR 0218-0501-02 Podłoża o grubości 15 cm z materiałów sypkich. | m2 | 187.6
1.1.8 |  |  | KNR 0218-0501-01 Obsypka rurociągów materiałami sypkmi. | m3 | 90.19
1.1.9 |  |  | KNR 0218-0501-01 Wymiana gruntu, dowóz pospółki. 30% | m3 | 40.09
1.1.10 |  |  | KNR 0201-0230-01a Zasypywanie wykopów spycharką 55 kW (75 KM), przemieszczenie gruntu na odległość do 10 m, grunt kategorii I-III. | m3 | 138.189
1.1.11 |  |  | KNR 0201-0320-01a Ręczne zasypywanie wykopów liniowych o ścianach pionowych, wykop o głębokości do 1,5 m i szerokości 0,8-1,5 m, grunt kategorii I-II. | m3 | 21.929
1.1.12 |  |  | KNR 0201-0233-02 Mechaniczne plantowanie terenu spycharką gąsienicową 55 kW (75 KM), grunt kategorii III. | m2 | 936.523
1.1.13 |  |  | KNR 0201-0236-01 Zagęszczenie nasypów ubijakiem mechanicznym, grunt sypki kategorii I-III. | m3 | 328.307
Sieć wodociągowa - roboty montażowe
1.2.1 |  |  | KNR (w) 0218-0114-06 Kształtki żeliwne ciśnieniowe kołnierzowe trójnik dn 250/100/250 mm. | szt. | 2
1.2.2 |  |  | KNR (w) 0218-0212-05 Zasuwa typy "e" kołnierzowa z obudową montowaną na rurociągach pvc i pe d=250mm. | kpl. | 2
1.2.3 |  |  | KNR (w) 0218-0114-06 Kształtki żeliwne ciśnieniowe kołnierzowe Kolano 45st dn 250mm | szt. | 2
1.2.4 |  |  | KNR (w) 0218-0114-06 Kształtki żeliwne ciśnieniowe kołnierzowe trójnik dn 250/80/250 mm. | szt. | 2
1.2.5 |  |  | KNR (w) 0218-0114-03 Kształtki żeliwne ciśnieniowe kołnierzowe Kołnierz ślepy dn 100. | szt. | 2
1.2.6 |  |  | KNR (w) 0218-0109-11 Montaż rurociągu z rur polietylenowych [pe, pehd] d=250mm. | m | 234.5
1.2.7 |  |  | KNR (w) 0218-0112-04 Montaż kształtek ciśnieniowych pe, pehd o połączeniach zgrzewno-kołnierzowych tuleje kołnierzowe na luźny kołnierz fi 250mm. | szt. | 9
1.2.8 |  |  | KNR (w) 0218-0110-11a Połączenie rur polietylenowych, ciśnieniowych pe, pehd metoda zgrzewania czołowego d=250mm. | złącze | 31
1.2.9 |  |  | KNR (w) 0218-0110-11b Połączenie rur polietylenowych, ciśnieniowych pe, pehd metoda zgrzewania czołowego praca agregatu prądotwórczego dla złącza pe d=250mm. | złącze | 31
1.2.10 |  |  | Kalk. Wlasna. MAT - - Łuki segmentowe PE fi 250mm | szt. | 8
1.2.11 |  |  | KNR (w) 0218-0212-02 Zasuwa typy "e" kołnierzowa z obudową montowaną na rurociągach pvc i pe dn 100 | kpl. | 2
1.2.12 |  |  | KNR (w) 0218-0114-02 Kształtki żeliwne ciśnieniowe kołnierzowe króciec typ FF dn 80 mm L=1,0m. | szt. | 2
1.2.13 |  |  | KNR 0218-0315-03 Hydranty pożarowe naziemne o średnicy 80 mm. | kpl. | 2
1.2.14 |  |  | KNR 0219-0119-07 Rury ochronne o średnicach nominalnych fi 400 mm. | m | 12
1.2.15 |  |  | KNR 0218-0412-01 Przeciąganie rurociągów przewodowych o średnicy 250 mm w rurach ochronnych. | m | 12
1.2.16 |  |  | Kalk. Wlasna. MAT - - Manszety do rur ochronnych 400/250mm | szt. | 4
1.2.17 |  |  | KNR (w) 0218-0707-02 Dezynfekcja rurociągów sieci wodociągowej o średnicy nominalnej 200-250 mm ( na 200m ). | 200 m | 1.17
1.2.18 |  |  | KNR (w) 0218-0708-02 Jednokrotne płukanie sieci wodociągowej rurociągi o średnicy nominalnej 200 mm ( nakłady na 200m ). | 200 m | 1.17
1.2.19 |  |  | KNR (w) 0218-0704-04 Próba wodna szczelności sieci rur typu hobas, pcw, pvc, pe, pehd rurociąg o średnicy nominalnej 250-280 mm (200m). | próba | 1.17
1.2.20 |  |  | KNR 0211-0909-01 Bloki oporowe | szt. | 19
1.2.21 |  |  | KNR (w) 0219-0102-01 Oznakowanie trasy wodociągu ułożonego w ziemi taśmą z tworzywa sztucznego. | m | 234.5
1.2.22 |  |  | KNR (w) 0219-0134-02 Oznakowanie trasy wodociągu na słupku stalowym. | kpl. | 4
1.2.23 |  |  | KNR 0231-0308-01a Obetonowanie skrzynek ulicznych zasuw. | m2 | 2.16
Przyłacze wodociągowe - roboty ziemne
1.3.1 |  |  | KNR 0201-0120-03 Roboty pomiarowe przy liniowych robotach ziemnych, trasa rowów melioracyjnych w terenie równinnym. | km | 0.052
1.3.2 |  |  | KNR 0231-0803-03 Mechaniczne rozebranie nawierzchni z mieszanek mineralno-bitumicznych o grubości 3 cm. | m2 | 16.65
1.3.3 |  |  | KNR 0231-0803-04 Mechaniczne rozebranie nawierzchni z mieszanek mineralno-bitumicznych o grubości za każdy dalszy 1 cm. Krotność=2,00 | m2 | 16.65
1.3.4 |  |  | KNR 0231-0312-01 Nawierzchnia z mieszanek mineralno-bitumicznych, żwirowo-piaskowych, asfaltowa warstwa wiążąca o grubości po zagęszczeniu 4 cm. | m2 | 16.65
1.3.5 |  |  | KNR 0231-0312-02 Nawierzchnia z mieszanek mineralno-bitumicznych, żwirowo-piaskowych, asfaltowa warstwa wiążąca o grubości po zagęszczeniu za każdy dalszy 1 cm. | m2 | 16.65
1.3.6 |  |  | KNR 0231-0114-01 Podbudowy z kruszywa naturalnego, warstwa dolna, grubość warstwy po zagęszczeniu 20 cm. | m2 | 16.65
1.3.7 |  |  | KNR 0201-0205-02 Roboty ziemne wykonywane koparkami podsiębiernymi o pojemności łyżki 0,15 m3, z transportem urobku samochodami samowyładowczymi do 5 t na odległość do 1 km, grunt kategorii III. 18,26+46,6 | m3 | 64.86
1.3.8 |  |  | KNR 0201-0317-02a Wykopy liniowe o ścianach pionowych pod fundamenty, rurociągi i kolektory w gruntach suchych, z wydobyciem urobku łopatą lub wyciągiem ręcznym, wykop o głębokości do 1,5 m i szerokości 0,8-1,5 m, grunt kategorii III-IV. | m3 | 5.18
1.3.9 |  |  | KNR 0201-0322-07a Ażurowe umocnienie pionowych ścian wykopów liniowych palami szalunkowymi (wypraskami), w gruntach suchych, wraz z rozbiórką, o szerokości wykopu do 1,0 m i głębokości do 3,0 m, grunt kategorii III-IV. | m2 | 123.6
1.3.10 |  |  | KNR (w) 0218-0903-01 Montaż i demontaż podwieszeń rurociągów i kanałów montaż-element o rozpiętości 4m. | kpl. | 6
1.3.11 |  |  | KNR (w) 0218-0901-01 Montaż i demontaż podwieszeń kabli energetycznych i telekomunikacyjnych -typ lekki montaż-element o rozpiętości 4m. | kpl. | 6
1.3.12 |  |  | KNR 0218-0501-02 Podłoża o grubości 15 cm z materiałów sypkich. | m2 | 41.2
1.3.13 |  |  | KNR 0218-0501-01 Obsypka rurociągów materiałami sypkmi. | m3 | 14.06
1.3.14 |  |  | KNR 0218-0501-01 Wymiana gruntu, dowóz pospółki. | m3 | 46.6
1.3.15 |  |  | KNR 0201-0230-01a Zasypywanie wykopów spycharką 55 kW (75 KM), przemieszczenie gruntu na odległość do 10 m, grunt kategorii I-III. | m3 | 46.6
1.3.16 |  |  | KNR 0201-0320-01a Ręczne zasypywanie wykopów liniowych o ścianach pionowych, wykop o głębokości do 1,5 m i szerokości 0,8-1,5 m, grunt kategorii I-II. | m3 | 5.17
1.3.17 |  |  | KNR 0201-0233-02 Mechaniczne plantowanie terenu spycharką gąsienicową 55 kW (75 KM), grunt kategorii III. | m2 | 159
1.3.18 |  |  | KNR 0201-0236-01 Zagęszczenie nasypów ubijakiem mechanicznym, grunt sypki kategorii I-III. | m3 | 69.96
Przyłącze wodociągowe - roboty montażowe
1.4.1 |  |  | KNR 0218-0902-04 Podłączenie instalacji do sieci wodociągowych, nasady rurowe (opaski) na istniejących rurociągach ze zintegrowaną zasuwką NWZ 200 1 1/2". | szt. | 3
1.4.2 |  |  | KNR 0219-0119-05 Rury ochronne o średnicach nominalnych fi 90 mm. | m | 44
1.4.3 |  |  | KNR 0218-0412-01 Przeciąganie rurociągów przewodowych o średnicy 40 mm w rurach ochronnych. | m | 30
1.4.4 |  |  | Kalk. Wlasna. MAT - - Manszety do rur ochronnych 90/40mm | szt. | 4
1.4.5 |  |  | KNR 0218-0412-01 Przeciąganie rurociągów przewodowych o średnicy 50 mm w rurach ochronnych. | m | 14
1.4.6 |  |  | Kalk. Wlasna. MAT - - Manszety do rur ochronnych 90/50mm | szt. | 2
1.4.7 |  |  | KNR (w) 0218-0109-01 Analogia. Montaż rurociągu z rur polietylenowych [pe, pehd] d=50mm. | m | 16.5
1.4.8 |  |  | KNR (w) 0218-0109-01 Analogia. Montaż rurociągu z rur polietylenowych [pe, pehd] d=40mm. | m | 35
1.4.9 |  |  | Kalk. Wlasna. MAT - - Kształtka przejściowa o połączeniach skręcanych do rur PE fi 40 z gw.wew. 1 1/2" | szt. | 2
1.4.10 |  |  | Kalk. Wlasna. MAT - - Kształtka przejściowa o połączeniach skręcanych do rur PE fi 50 z gw.wew. 2" | szt. | 1
1.4.11 |  |  | KNR (w) 0218-0704-01 Próba wodna szczelności przyłączy z rur pe, pehd | próba | 3
1.4.12 |  |  | KNR (w) 0218-0707-01 Dezynfekcja przyłączy wodociągowych | próba | 3
1.4.13 |  |  | KNR (w) 0218-0708-01 Jednokrotne płukanie przyłączy wodociągowych | próba | 3
1.4.14 |  |  | KNR (w) 0219-0102-01 Oznakowanie trasy wodociągu ułożonego w ziemi taśmą z tworzywa sztucznego. | m | 51.5
1.4.15 |  |  | KNR (w) 0219-0134-02 Oznakowanie trasy wodociągu na słupku stalowym. | kpl. | 3
1.4.16 |  |  | KNR 0231-0308-01a Obetonowanie skrzynek ulicznych zasuw. | m2 | 0.75
Sieci kanalizacji sanitarnej
Kanalizacja sanitarna - roboty ziemne
2.1.1 |  |  | KNR 0201-0120-03 Roboty pomiarowe przy liniowych robotach ziemnych, trasa rowów melioracyjnych w terenie równinnym. | km | 0.23
2.1.2 |  |  | KNR 0201-0205-02 Roboty ziemne wykonywane koparkami podsiębiernymi o pojemności łyżki 0,15 m3, z transportem urobku samochodami samowyładowczymi do 5 t na odległość do 1 km, grunt kategorii III. 226,6+284,39 | m3 | 402.49
2.1.3 |  |  | KNR 0201-0317-02a Wykopy liniowe o ścianach pionowych pod fundamenty, rurociągi i kolektory w gruntach suchych, z wydobyciem urobku łopatą lub wyciągiem ręcznym, wykop o głębokości do 1,5 m i szerokości 0,8-1,5 m, grunt kategorii III-IV. | m3 | 82.96
2.1.4 |  |  | KNR 0201-0217-02 Wykopy oraz przekopy wykonywane koparkami podsiębiernymi o pojemności łyżki 0,15 m3, na odkład, grunt kategorii III. | m3 | 522.68
2.1.5 |  |  | KNR 0201-0322-02a Pełne umocnienie pionowych ścian wykopów liniowych palami szalunkowymi (wypraskami), w gruntach suchych, wraz z rozbiórką, o szerokości wykopu do 1,0 m i głębokości do 3,0 m, grunt kategorii III-IV. | m2 | 1336.99
2.1.6 |  |  | KNR 0201-0322-04a Pełne umocnienie pionowych ścian wykopów liniowych palami szalunkowymi (wypraskami), w gruntach suchych, wraz z rozbiórką, o szerokości wykopu do 1,0 m i głębokości do 6,0 m, grunt kategorii III-IV. | m2 | 445.66
2.1.7 |  |  | KNR (w) 0218-0903-01 Montaż i demontaż podwieszeń rurociągów i kanałów montaż-element o rozpiętości 4m. | kpl. | 2
2.1.8 |  |  | KNR (w) 0218-0901-01 Montaż i demontaż podwieszeń kabli energetycznych i telekomunikacyjnych -typ lekki montaż-element o rozpiętości 4m. | kpl. | 3
2.1.9 |  |  | KNR 0218-0501-02 Podłoża o grubości 15 cm z materiałów sypkich. | m2 | 232.76
2.1.10 |  |  | KNR 0218-0501-01 Obsypka rurociągów materiałami sypkmi. | m3 | 125.01
2.1.11 |  |  | KNR 0218-0501-01 Wymiana gruntu, dowóz pospółki. 30% | m3 | 224.01
2.1.12 |  |  | KNR 0201-0230-01a Zasypywanie wykopów spycharką 55 kW (75 KM), przemieszczenie gruntu na odległość do 10 m, grunt kategorii I-III. | m3 | 522.67
2.1.13 |  |  | KNR 0201-0320-01a Ręczne zasypywanie wykopów liniowych o ścianach pionowych, wykop o głębokości do 1,5 m i szerokości 0,8-1,5 m, grunt kategorii I-II. | m3 | 82.96
2.1.14 |  |  | KNR 0201-0233-02 Mechaniczne plantowanie terenu spycharką gąsienicową 55 kW (75 KM), grunt kategorii III. | m2 | 1165.75
2.1.15 |  |  | KNR 0201-0236-01 Zagęszczenie nasypów ubijakiem mechanicznym, grunt sypki kategorii I-III. | m3 | 977.93
Kanalizacja sanitarna - roboty montażowe
2.2.1 |  |  | KNR (w) 0218-0408-05 Kanały z rur pvc łączone na wcisk d=315mm. | m | 230
2.2.2 |  |  | KNR (w) 0218-0518-05 Studnie kanalizacyjne systemowe podstawa studni prefabrykowana fi 1000mm | szt. | 5
2.2.3 |  |  | KNR (w) 0218-0518-01 Studnie kanalizacyjne systemowe trzon wznosny studni PP fi 1000mm. | m | 21
2.2.4 |  |  | KNR (w) 0218-0518-06 Studnie kanalizacyjne systemowe wyposażenie studni zwieńczenie: stożek PP, płyta żelbetowa, właz d400. | kpl. | 5
2.2.5 |  |  | KNR (w) 0218-0706-04a Próba wodna szczelności kanałów rurowych o średnicy nominalnej 300 mm (50m). | próba | 5
2.2.6 |  |  | KNR 0405-0501-02 Analogia. Inspekja kamerą TV. kanałów kołowych. | m | 230
Razem: | [6 empty] | 0