## Sheet1
SKORYGOWANY PRZEDMIAR ROBÓT
na remont drogi wojewódzkiej nr 730 na wybranych odcinkach: od km 31+051 do km 31+721, od km 33+426 do km 34+251 i od km 43+226 do km 44+985 na terenie gminy Grabów nad Pilicą i Głowaczów, powiat kozienicki, województwo mazowieckie.
Lp. | NR SST | Nazwa grupy asortymentowej. Opis robót. | Nazwa jedn. obmiar. | Ilość jedn. obmiar.
I Roboty przygotowawcze.
1 | D-01.01.01 | Roboty pomiarowe w tym: 1. Wykonanie przez uprawnionego geodetę: wytyczenia drogi, -sporządzenia pomiarów kontrolnych zgodnie ze specyfikacją techniczną, -sporządzenia w 3 egzemplarzach inwentaryzacji geodezyjnej wykonanej drogi i wykonanych obiektów 2. Wykonanie pomiarów uzupełniających i innych prac pomiarowych koniecznych do prawidłowej realizacji robót. = 670,00+825,00+1759,00 | km | 3.254
II Roboty rozbiórkowe.
2 | D-05.03.11 | Frezowanie nawierzchni bitumicznej do uzyskania żądanego profilu średnio 8cm z odwiezieniem frezowiny na odległość do 5km. 5165,00+5142,65= 10307,65 | m2 | 10307.65
3 | D-05.03.11 | Frezowanie nawierzchni bitumicznej do uzyskania żądanego profilu średnio 10cm z odwiezieniem frezowiny na odległość do 5km. 4995,00+6737,65 | m2 | 11732.65
4 | D-01.02.04 | Rozebranie azyli z tworzyw sztucznych przy przejściu dla pieszych. | m2 | 16
5 | D-01.02.04 | Rozebranie krawężnika betonowego o wymiarach 20x30x100cm wraz z ławą betonową i odwiezienie gruzu na odległość do 2km. | m | 55
6 | D-01.02.04 | Ręczne rozebranie obrzeży betonowych o wymiarach 8x30x100cm z odwiezieniem na odległosć do 1km. [2x42,00] | m | 84
7 | D-01.02.04 | Ręczne rozebranie kostki brukowej betonowej grubości 8cm wraz z podsypką cementowo-piaskową grubości 4cm na chodnikach. 42,00*2,00= 84,00 | m2 | 84
8 | D-01.02.04 | Mechaniczne rozebranie cieków przykrawężnikowych z kostki brukowej betonowej grubości 8cm wraz z podbudową betonową grubości 15cm z odwiezieniem na odległość do 10km. (552,00+382,00)*0,30= 298,88 | m2 | 298.88
9 | D-01.02.04 | Rozbiórka pokryw studni kanalizacji deszczowej wraz z pierścieniami odciążającymi. | szt | 10
10 | D-02.01.01 | Mechaniczne wykonanie koryta pod ułożenia warstw konstrukcyjnych nawierzchni poboczy w gruncie kat. I-IV z odwiezieniem gruntu na odległość do 1km. (2x825,00-80,00)*1,40*0,15= 329,70 | m ³ | 329.7
III. Podbudowa.
11 | D-04.05.01 | Wykonanie podbudowy z gruntu stabilizowanego cementem o Rm=5MPa na chodnikach o grubości warstwy 15cm. | m2 | 84
12 | D-04.04.02 | Wykonanie dolnej warstwy poboczy z kruszywa łamanego stabilizowanego mechanicznie o grubosci 12cm. (2x825,00-80,00)*1,2 = 1884,00 | m2 | 1884
13 | D-04.04.02 | Wykonanie górnej warstwy poboczy z destruktu asfaltowego pochodzącego z frezowania warstw asfaltowych na miejscu z przesianiem do otrzymania granulacji do 31,5mm stabilizowanego mechanicznie o grubości 10cm wraz z wykonaniem opaski gruntowej od strony rowu szerokości 0,20m i grubości 10cm. (2x825,00-80,00)*1,2 = 1884,00+(2x830,00-60,00)*1,20 = 3804,00 | m2 | 3804
IV | Krawężniki
14 | D-08.01.01 | Wykonanie rowków pod krawężniki o wymiarach 20x30cm w gruncie kat. III-IV. | m | 55
15 | D-08.01.01 | Wykonanie ławy betonowej z betonu C12/15 pod ciek przykrawężnikowy. 298,88*0,15= 44,832 | m ³ | 44.832
16 | D-08.01.01 | Ustawienie krawężnika betonowego o wymiarach 20x30x100cm na ławie betonowej z betonu C12/15 z oporem i podsypce cementowo-piaskowej 1:4 grubości 4cm. | m | 55
17 | D-08.01.01 | Ustawienie obrzeży betonowych o wymiarach 8x30x100cm na ławie betonowej o przekroju 0,035m². 2x42,00= 84,00 | m | 84
V | Zjazdy
18 | D-02.02.01 | Mechaniczne wykonanie koryta pod ułożenie warstw konstrukcyjnych nawierzchni, pod przepusty na zjazdach, odtworzenie rowu w gruncie kat. I-IV z odwiezieniem gruntu na odległość do 1km. (172,56*0,20)+(63,00*1,20*0,70) +(50,00*1,90) = 182,432 | m ³ | 182.432
19 | D-04.04.01 | Wykonanie ław żwirowych grubości 15 cm pod przepusty = 0,15 x 0,60 x 63,00= 5,67 | m3 | 5.67
20 | D-03.01.01 | Ułożenie przepustów z rur typu PHED D=400mm = [54,00] | mb . | 54
21 | D-03.01.01 | Ustawienie ścianek czołowych prefabrykowanych dla rur D=400mm= [18,00] | szt. | 18
22 | D-04.04.02 | Wykonanie dolnej warstwy podbudowy z kruszywa łamanego 0-63mm, stabilizowanego mechanicznie grubości 12cm na zjazdach [172,56] | m 2 | 172.56
23 | D-04.04.02 | Wykonanie górnej warstwy podbudowy z kruszywa łamanego 0/31,5mm stabilizowanego mechanicznie o grubości warstwy 8cm na zjazdach. [172,56] | m 2 | 172.56
24 | D-04.03.01 | Skropienie podbudowy tłuczniowej na zjazdach emulsją asfaltową w ilości 0,5-0,7 kg/m2: [ 172,56] | m2 | 172.56
25 | D-04.03.01 | Mechaniczne oczyszczenie i skropienie istniejącej nawierzchni zjazdów emulsją asfaltową w ilości 0,2-0,4 kg/m2: [695,00] | m2 | 695
26 | D-05.03.05b | Wykonanie warstwy wiążącej z betonu asfaltowego AC 16W PMB 25/55-60 - KR4 - zjazdy gr. 0,06 [867,56] | m2 | 867.56
27 | D-04.03.01 | Wykonanie wiązania międzywarstwowego pod warstwę ścieralną poprzez skropienie warstwy wiążącej emulsją asfaltową w ilości 0,2-0,4 kg/m2: [867,56] | m 2 | 867.56
28 | D-05.03.05a | Wykonanie warstwy ścieralnej z betonu asfaltowego AC 11S 50/70 gr. 4,0cm - na zjazdach [ 867,56] | m 2 | 867.56
29 | D-08.01.01 | Ułożenie nawierzchni zjazdów ( regulacja wysokościowa) z kostki brukowej betonowej grubości 8cm pochodzącej z rozbiórki zjazdów na podsypce cementowo-piaskowej grubości 4cm. [ 269,33] | m 2 | 269.33
VI. Nawierzchnia
30 | D-04.03.01 | Mechaniczne oczyszczenie i skropienie frezowanej nawierzchni asfaltem w ilości 0,3-0,5 kg/m². | m 2 | 22040.3
31 | D-08.01.01 | Ułożenie cieku przykrawężnikowego szerokości 0,30m z kostki brukowej betonowej grubości 8cm na podsypce cementowo piaskowej 1:4 grubości warstwy 3cm. | m² | 298.88
32 | D-04.07.01 | Wykonanie podbudowy z betonu asfaltowego AC22P 35/50 - KR4 grubości 6cm; jezdnia: 5165,00+5203,65= 10368,65 | m2 | 10307.65
33 | D-05.03.05b | Wykonanie warstwy wiążącej z betonu asfaltowego AC 16W PMB 25/55-60 - KR 4 - jezdnia, gr. 6cm. | m2 | 22040.6
34 | D-04.03.01 | Wykonanie wiązania międzywarstwowego pod warstwę ścieralną poprzez skropienie warstwy wiążącej emulsją asfaltową w ilości 0,2-0,4 kg/m2: | m 2 | 21801.4
35 | D-05.03.05a | Wykonanie warstwy ścieralnej z betonu asfaltowego AC 11S PMB 45/80-55 gr. 4,0cm - KR 4. | m 2 | 21801.4
VII. Odwodnienie
Remont kanalizacji deszczowej
36 | D-02.01.01 | Roboty ziemne wykonywane koparkami podsiębiernymi o pojemnosci łyżki 0,40mᵌ w gruncie kat III-IV z transportem urobku samochodami samowyładowczymi na odległość do 1km. 4x(2,80*2,80*2,00)+(75,00*1,20*1,80)= 224,72 | m ³ | 224.72
37 | D-03.02.01 | Szalunki skrzynkowe - umocnienie pionowych ścian wykopów liniowych o głębokości do 3,0m wypraskami w grunt. suchych kat. III-IV wraz z rozbiórką 75,00*2,00*2= 270,00 | m 2 | 270
38 | D-03.02.01 | Podsypka filtacyjna w gotowym wykopie wykonana z piasku dowiezionego. 4x(2,80*2,80)+(75,00*1,20)*0,15= 121,36 | m ³ | 121.36
39 | D-03.02.01 | Montaż studni rewizyjnych z kręgów betonowych d=1200mm. Cokół studzienki d=1200mm prefabrykowany z zabetonowanymi przejściami szczelnymi typ PCV wraz z płytą żelbetową nadstudzienną i włazem żeliwnym typu ciężkiego. | szt | 3
40 | D-03.02.01 | Montaż studni sciekowych betonowych d=500mm z osadnikiem i wpustem ulicznym żeliwnym kołnierzowym typu ciężkiego i pierścieniem odciążającym. | szt | 2
41 | D-03.02.01 | Montaż kanału kanalizacji deszczowej z rur PCV o średnicy 315mm łączonych na wcisk. | m | 75
42 | D-03.02.01 | Zasypanie pozostałej częsci wykopów liniowych i obiektowych wraz z zagęszczeniem. 75,00*[(1,20*0,615-3,14*0,1575*0,1575)+(1,20*0,75)]= 117,00 | m ³ | 117
43 | D-04.04.02 | Odtworzenie podbudowy z kruszywa łamanego 0/63mm stabilizowanego mechanicznie o grubości warstwy 15cm. 7,00*2,80= 19,60 | m 2 | 19.6
44 | D-04.04.02 | Odtworzenie podbudowy z kruszywa łamanego 0/31,5mm stabilizowanego mechanicznie o grubości warstwy 8cm. 7,00*2,80= 19,60 | m 2 | 19.6
45 | D-04.06.01 | Wykonanie podbudowy zasadniczej z betonu cementowego C 20/16 grubości warstwy 20cm. | m 2 | 19.6
VIII. Roboty towarzyszące i wykończeniowe
46 | D-04.01.01 | Mechaniczne profilowanie istniejącego pobocza z destruktu asfaltowego wraz z zagęszczeniem. 500,00*1,20= 600,00 | m 2 | 600
47 | 03.02.01a | Regulacja pionowa urządzeń infrastruktury drogowej- wpusty uliczne wraz wymianą kołnierza żeliwnego. | szt | 7
48 | 03.02.01a | Regulacja pionowa urządzeń infrastruktury drogowej- wpusty uliczne krawężnikowe z przesunięciem w linię krawężnika. | szt | 10
IX. | Organizacja ruchu
49 | D-07.01.01 | Wykonanie oznakowania poziomego grubowarstwowego. | m2 | 1301
50 | D-07.06.02 | Montaż PEO | szt | 86
51 | D-07.06.02 | Montaż azyli przy przejściach dla pieszych poprzednio zdemontowanych wg lp.4 | m2 | 16
52 | D-07.02.01 D-07.02.02 | Wykonanie projektu stałej organizacji ruchu w trzech egzemplarzach wraz z wdrożeniem ( oznakowanie pionowe, słupki prowadzące U-1a ze znakami U-7, U-8 według zatwierdzonego projektu stałej organizacji ruchu. Dopuszcza się wykorzystanie oznakowania z demontażu pod warunkiem zgodności z zaaktualizowanym projektem stałej organizacji ruchu oraz spełnienia warunków okreslonych w specyfikacji technicznej) | kpl | 1
Data opracowania: 27.03 2024r.
Opracował: Andrzej Kret