## FIDIC
PRZEDMIAR ROBÓT /KOSZTORYS OFERTOWY
1704.61_BRANŻA ELEKTROENERGETYCZNA_ Przebudowa i budowa oświetlenia drogowego wraz z zasilaniem
Lp. | Nr spec. technicz. | Wyszczególnienie elementów rozliczeniowych | Jednostka | Ilość | Cena jedn. | Wartość
1 | 2 | 3 | 4 | 5 | 6 | 7
1 |  | Kable i urządzenia TNT S.A
1.1 |  | Demontaże
1 | 1904/6 | Demontaż kabli w słupach wraz z ich odłączeniem | kpl. | 49 |  | 0
2 | 1904/6 | Demontaż słupów oświetleniowych wraz z wysięgnikami oraz oprawami. Transport złomu oraz innych materiałów z rozbiórki. | słup | 51 |  | 0
3 | 1904/6 | Ręczne rozebranie nawierzchni chodników z płyt chodnikowych betonowych 50x50x7 cm na podsypce piaskowej + wywóz z utylizacją | m2 | 585 |  | 0
4 | 1904/6 | Demontaż istniejących kabli oświetleniowych w gruncie - kabel typu YAKXS 4x35mm2 lub równoważny wraz z ich wywiezieniem | m | 1948 |  | 0
5 | 1904/6 | Demontaż szafy oświetleniowej UO189 | kpl. | 1 |  | 0
|  | RAZEM 1.1 Demontaże |  |  |  | 0
1.2 |  | Oswietlenie uliczne
6 | 1904/6 | Wytyczenie trasy linii w terenie przejrzystym przy liczbie słupów 16 | km | 0.58 |  | 0
7 | 1904/6 | Wykopy ręczne o głębokości do 1,5 m w gruncie wraz z zasypaniem dla słupów elektroenergetycznych linii napowietrznych niskiego napięcia. Wykop pod fundamenty prefabrykowane dla słupa 9m | m3 | 16.5 |  | 0
8 | 1904/6 | Wykopy ręczne o głębokości do 2,5 m w gruncie wraz z zasypaniem dla słupów elektroenergetycznych linii napowietrznych niskiego napięcia | m3 | 5 |  | 0
9 | 1904/6 | Wywóz ziemi + utylizacja | m3 | 6.45 |  | 0
10 | 1904/6 | Ustawienie na gruncie prefabrykowanych fundamentów Fundament prefabrykowany dla słupa 9m | szt. | 11 |  | 0
11 | 1904/6 | Ustawienie kosza zbrojeniowego wydłużonego do 2,5m dla słupa 9m (w tym kompleksowo: roboty geodezyjne, wiercenie otworu palownicą wraz z zabezpieczeniem stateczności ścian zawiesiną iłową, ustawienie konstrukcji stalowej kosza, betonowanie) | kpl. | 2 |  | 0
12 | 1904/6 | Montaż słupów oświetleniowych wraz z oznakowaniem Słup aluminiowy cylindryczno-stożkowy SAL dwuelementowy z wysięgnikiem łukowym pojedynczym o długości 1,2m i kącie pochylenia 5°; o wysokości 9m. Średnica słupa przy podstawie minimum fi176mm, podstawa słupa o wymiarach 400 x 400, rozstaw śrub 300 x 300 (4xM24). Słup wraz z wysięgnikami zabezpieczony technologią anodowania o minimalnej grubości powłoki anodowej w zakresie od 20 do 25 mikronów. Słup anodowany na kolor zgodny z Sekcją Estetyki Miasta w WAiZ. Minimalny okres gwarancji producenta na słup 5 lat z możliwością wydłużenia do 20 lat. Zabezpieczenie słupów elastomerem i poprzez malowanie powłoką antyplakatową i antygraffiti o wysokości do 2,5m od nawierzchniterenu w technologii trwałego zabezpieczenia "Technologia AGS" lub inna o równoważnych właściwościach. | słup. | 11 |  | 0
13 | 1904/6 | Montaż słupów oświetleniowych wraz z oznakowaniem Słup aluminiowy cylindryczno-stożkowy SAL jednoelementowyo wysokości 8m (wykonanie K). Średnica słupa przy podstawie minimum fi180mm, podstawa słupa o wymiarach 400 x 400, rozstaw śrub 300 x 300 (4xM24). Słup wraz z wysięgnikiem zabezpieczony technologią anodowania o minimalnej grubości powłoki anodowej w zakresie od 20 do 25 mikronów. Słup anodowany na kolor zgodny z Sekcją Estetyki Miasta w WAiZ. Minimalny okres gwarancji producenta na słup 5 lat z możliwością wydłużenia do 20 lat. Zabezpieczenie słupów elastomerem i poprzez malowanie powłoką antyplakatową i antygraffiti o wysokości do 2,5m od nawierzchni terenu w technologii trwałego zabezpieczenia "Technologia AGS" lub inna o równoważnych właściwościach. | słup. | 2 |  | 0
14 | 1904/6 | Malowanie słupów stalowych oświetleniowych o wysokości do 2,5 m - Zabezpieczenie słupów poprzez malowanie powłoką antyplakatową i antygraffiti o wysokości do 2,5m od nawierzchni terenu w technologii trwałego zabezpieczenia "HLG System lub inna o równoważnych właściwościach. | szt. | 13 |  | 0
15 | 1904/6 | Montaż wysięgników rurowych na słupie Wysięgnik łukowy aluminiowy pojedynczy o wysokości 1,0m; o długości 0,5m i kącie pochylenia 5° | szt. | 2 |  | 0
16 | 1904/6 | Montaż opraw oświetlenia zewnętrznego typu drogowego na wysięgniku Oprawa typu LED ED 9350lm/730 O33 szary II klasa; 1 x LED 3000K; 68W; 9350 lm; wyposażona w sterownik lokalny i antenę, dwukomorowa, korpus odlewany z aluminium, klosz ze szkła hartowanego, IP66 | szt. | 10 |  | 0
17 | 1904/6 | Montaż opraw oświetlenia zewnętrznego typu drogowego na wysięgniku Oprawa typu LED ED 6100lm/730 O3 szary; 1 x LED 3000K; 53W; 6100 lm; wyposażona w sterownik lokalny i antenę, dwukomorowa, korpus odlewany z aluminium, klosz ze szkła hartowanego, IP66 | szt. | 3 |  | 0
18 | 1904/6 | Montaż przewodów do opraw oświetleniowych - wciąganie w słupy, rury osłonowe i wysięgniki przy wysokości latarń do 10 m | kpl.przew. | 13 |  | 0
19 | 1904/6 | Montaż tabliczek bezpiecznikowych na konstrukcji Tabliczki bezpiecznikowe z gniazdami typu Bi-Gts o gwincie główki E27 z możliwością montażu zaprasowanych końcówek kablowych na śrubach | szt. | 13 |  | 0
20 | 1904/6 | Przewody uziemiające i wyrównawcze na słupach - l=5m Kabel typu YKYżo 1x16mm2; 0,6/1kV | słup | 13 |  | 0
|  | RAZEM 1.2 Oswietlenie uliczne |  |  |  | 0
1.3 |  | Linie kablowe
1.3.1 |  | Roboty przygotowawcze
21 | 1904/6 | Zabezpieczenie drzew o średnicy ponad 30 cm na okres wykonywania robót ziemnych | szt. | 6 |  | 0
22 | 1904/6 | Ręczne rozebranie nawierzchni chodników z płyt chodnikowych betonowych 50x50x7 cm na podsypce piaskowej+ wywóz i utylizacja | m2 | 173 |  | 0
|  | RAZEM 1.3.1 Roboty przygotowawcze |  |  |  | 0
1.3.2 |  | Rowy kablowe
23 | 1904/6 | Kopanie rowów dla kabli w sposób ręczny wraz z przekopami kontrolnymi | m3 | 146.7 |  | 0
|  | RAZEM 1.3.2 Rowy kablowe |  |  |  | 0
1.3.3 |  | Rury ochronne
24 | 1904/6 | Ułożenie rur osłonowych HDPE o śr.do 140 mm Rura osłonowa HDPE 75 karbowana giętka koloru niebieskiego | m | 399.5 |  | 0
25 | 1904/6 | Ułożenie rur osłonowych HDPE o śr.do 140 mm Rura osłonowa HDPE 110 karbowana koloru niebieskiego | m | 163 |  | 0
26 | 1904/6 | Ułożenie rur osłonowych z PCW o śr.do 140 mm Rura osłonowa HDPE 110 karbowana giętka koloru niebieskiego | m | 41 |  | 0
27 | 1904/6 | Uszczelnienie przepustu lub pustaka w rowie | szt. | 62 |  | 0
|  | RAZEM 1.3.3 Rury ochronne |  |  |  | 0
1.3.4 |  | Układanie kabli
28 | 1904/6 | Nasypanie warstwy piasku na dnie rowu kablowego o szerokości do 0,4 m - warstwa piasku 2x10cm | m | 576 |  | 0
29 | 1904/6 | Układanie kabli o masie do 1.0 kg/m w rowach kablowych ręcznie. Kabel typu YAKXS 4x35mm2; 0,6/1kV | m | 399.5 |  | 0
30 | 1904/6 | Układanie kabli o masie do 1.0 kg/m w rurach, pustakach lub kanałach zamkniętych Kabel typu YAKXS 4x35mm2; 0,6/1kV | m | 215.5 |  | 0
31 | 1904/6 | Montaż uziomów poziomych w wykopie o głębokości do 0.6 m Bednarka Fe/Zn 25x4mm | m | 434 |  | 0
32 | 1904/6 | Mechaniczne pogrążanie uziomów pionowych prętowych w gruncie Uziom pionowy stalowy pomiedziowany złączkowy St/Cu ¦ 3/4", 6m, z gwintem ze stali ciągnionej z ochronną powłoką miedzi o grubości min. 0,250 mm (czystość miedzi 99,9%). | m | 18 |  | 0
33 | 1904/6 | Zarobienie na sucho końca kabla 4-żyłowego o przekroju żył do 50 mm2 na napięcie do 1 kV o izolacji i powłoce z tworzyw sztucznych | szt. | 26 |  | 0
|  | RAZEM 1.3.4 Układanie kabli |  |  |  | 0
1.3.5 |  | Prace wykończeniowe
34 | 1904/6 | Zasypywanie rowów dla kabli wykonanych ręcznie w gruncie | m3 | 145 |  | 0
35 | 1904/6 | Rozścielenie ziemi urodzajnej + dowóz humusu | m3 | 25 |  | 0
36 | 1904/6 | Wywóz ziemi + utylizacja | m3 | 35 |  | 0
|  | RAZEM 1.3.5 Prace wykończeniowe |  |  |  | 0
1.3.6 |  | Pomiary
37 | 1904/6 | Badania i pomiary linii kablowych oraz instalacji uziemiającej | pomiar | 52 |  | 0
38 | 1904/6 | Sprawdzenie samoczynnego wyłączania zasilania | prób. | 13 |  | 0
39 | 1904/6 | Pomiar luminancji | pomiar | 2 |  | 0
|  | RAZEM 1.3.6 Pomiary |  |  |  | 0
|  | RAZEM 1.3 Linie kablowe |  |  |  | 0
|  | RAZEM 1 Kable i urządzenia TNT S.A |  |  |  | 0
2 |  | Kable i urządzenia ZDiUM
2.1 |  | Demontaże
40 | 1904/6 | Demontaż kabli w słupach wraz z ich odłączeniem | kpl. | 96 |  | 0
41 | 1904/6 | Demontaż słupów oświetleniowych wraz z wysięgnikami oraz oprawami. Transport złomu oraz innych materiałów z rozbiórki | kpl. | 29 |  | 0
42 | 1904/6 | Ręczne rozebranie nawierzchni chodników z płyt chodnikowych betonowych 50x50x7 cm na podsypce piaskowej+ wywoz i utylizacja | m2 | 300 |  | 0
43 | 1904/6 | Demontaż istniejących kabli oświetleniowych w gruncie - kabel typu YAKXS 4x35mm2 lub równoważny wraz z ich wywiezieniem | m | 1567 |  | 0
|  | RAZEM 2.1 Demontaże |  |  |  | 0
2.2 |  | Szafy oświetleniowe
44 | 1904/6 | Montaż wkładek bezpiecznikowych w szafie SO-210 | szt. | 6 |  | 0
45 | 1904/6 | Montaż szafy oświetlenia ulicznego - Szafa oświetlenia ulicznego SO-211 | szt. | 1 |  | 0
46 | 1904/6 | Przewody uziemiające i wyrównawcze ułożone luzem Bednarka Fe/Zn 25x4mm Kabel typu YKYżo 1x25mm2; 0,6/1kV | m | 10 |  | 0
47 | 1904/6 | Montaż urządzenia pośredniczącego w bezprzewodowej komunikacji między kontrolerami oświetlenia zamontowanymi w oprawach oświetleniowych LED oraz opcjonalnymi urządzeniami pomiarowymi i sterującymi, a informatycznym systemem monitoringu i sterowania | kpl. | 3 |  | 0
|  | RAZEM 2.2 Szafy oświetleniowe |  |  |  | 0
2.3 |  | Oswietlenie uliczne
48 | 1904/6 | Wytyczenie trasy linii w terenie przejrzystym przy liczbie słupów 20 | km | 7.8 |  | 0
49 | 1904/6 | Wykopy ręczne o głębokości do 1,5 m w gruncie wraz z zasypaniem dla słupów elektroenergetycznych linii napowietrznych niskiego napięcia. Wykop pod fundamenty prefabrykowane dla słupa 9m | m3 | 31.5 |  | 0
50 | 1904/6 | Wykopy ręczne o głębokości do 1,2 m w gruncie wraz z zasypaniem dla słupów elektroenergetycznych linii napowietrznych niskiego napięcia. Wykop pod fundamenty prefabrykowane dla słupa 6,5m | m3 | 67.2 |  | 0
51 | 1904/6 | Wykopy ręczne o głębokości do 1,0 m w gruncie wraz z zasypaniem dla słupów elektroenergetycznych linii napowietrznych niskiego napięcia. Wykop pod fundamenty prefabrykowane dla dla słupa 5m oraz 4m | m3 | 79 |  | 0
52 | 1904/6 | Wykopy ręczne o głębokości do 2,5 m w gruncie wraz z zasypaniem dla słupów elektroenergetycznych linii napowietrznych niskiego napięcia | m3 | 15 |  | 0
53 | 1904/6 | Wykopy ręczne o głębokości do 2 m w gruncie wraz z zasypaniem dla słupów elektroenergetycznych linii napowietrznych niskiego napięcia | m3 | 20 |  | 0
54 | 1904/6 | Wykopy ręczne o głębokości do 2 m w gruncie wraz z zasypaniem dla słupów elektroenergetycznych linii napowietrznych niskiego napięcia | m3 | 12 |  | 0
55 | 1904/6 | Wywóz ziemi + utylizacja | m3 | 67.35 |  | 0
56 | 1904/6 | Ustawienie na gruncie prefabrykowanych fundamentów Fundament prefabrykowany dla słupa 9m (wzmocniony) | szt. | 1 |  | 0
57 | 1904/6 | Ustawienie na gruncie prefabrykowanych fundamentów Fundament prefabrykowany dla słupa 9m | szt. | 19 |  | 0
58 | 1904/6 | Ustawienie na gruncie prefabrykowanych fundamentów Fundament prefabrykowany dla słupa 6,5m | szt. | 59 |  | 0
59 | 1904/6 | Ustawienie na gruncie prefabrykowanych fundamentów Fundament prefabrykowany dla słupa 5m oraz 4m | szt. | 79 |  | 0
60 | 1904/6 | Ustawienie kosza zbrojeniowego wydłużonego do 2,5m dla słupa 9m (w tym kompleksowo: roboty geodezyjne, wiercenie otworu palownicą wraz z zabezpieczeniem stateczności ścian zawiesiną iłową, ustawienie konstrukcji stalowej kosza, betonowanie) | kpl. | 6 |  | 0
61 | 1904/6 | Ustawienie kosza zbrojeniowego wydłużonego do 2,0m dla słupa 6,5m (w tym kompleksowo: roboty geodezyjne, wiercenie otworu palownicą wraz z zabezpieczeniem stateczności ścian zawiesiną iłową, ustawienie konstrukcji stalowej kosza, betonowanie) | kpl. | 10 |  | 0
62 | 1904/6 | Ustawienie kosza zbrojeniowego wydłużonego do 2m dla słupa 5m oraz 4m (w tym kompleksowo: roboty geodezyjne, wiercenie otworu palownicą wraz z zabezpieczeniem stateczności ścian zawiesiną iłową, ustawienie konstrukcji stalowej kosza, betonowanie) | kpl. | 6 |  | 0
63 | 1904/6 | Montaż słupów oświetleniowych wraz z oznakowaniem Słup aluminiowy cylindryczno-stożkowy SAL dwuelementowy o wysokości 8m z wysięgnikiem dla potrzeb montażu opraw dedykowanych do przejść o długości 0,5m na wysokości 7,5m i kącie pochylenia 0°. Średnica słupa przy podstawie minimum fi180mm, podstawa słupa o wymiarach 400 x 400, rozstaw śrub 300 x 300 (4xM24). Słup wraz z wysięgnikami zabezpieczony technologią anodowania o minimalnej grubości powłoki anodowej w zakresie od 20 do 25 mikronów. Słup anodowany na kolor zgodny z Sekcją Estetyki Miasta w WAiZ. Minimalny okres gwarancji producenta na słup 5 lat z możliwością wydłużenia do 20 lat. Zabezpieczenie słupów elastomerem i poprzez malowanie powłoką antyplakatową i antygraffiti o wysokości do 2,5m od nawierzchniterenu w technologii trwałego zabezpieczenia "Technologia AGS" lub inna o równoważnych właściwościach. | słup. | 2 |  | 0
64 | 1904/6 | Montaż słupów oświetleniowych wraz z oznakowaniem Słup aluminiowy cylindryczno-stożkowy SAL dwuelementowy z wysięgnikiem łukowym podwójnym o długości 1,2m i kącie pochylenia 5°; o wysokości 9m. Średnica słupa przy podstawie minimum fi176mm, podstawa słupa o wymiarach 400 x 400, rozstaw śrub 300 x 300 (4xM24). Słup wraz z wysięgnikami zabezpieczony technologią anodowania o minimalnej grubości powłoki anodowej wzakresie od 20 do 25 mikronów. Słup anodowany na kolor zgodny z Sekcją Estetyki Miasta w WAiZ. Minimalny okres gwarancji producenta na słup 5 lat z możliwością wydłużenia do 20 lat. Zabezpieczenie słupów elastomerem i poprzez malowanie powłoką antyplakatową i antygraffiti o wysokości do 2,5m od nawierzchniterenu w technologii trwałego zabezpieczenia "Technologia AGS" lub inna o równoważnych właściwościach. | słup. | 1 |  | 0
65 | 1904/6 | Montaż słupów oświetleniowych wraz z oznakowaniem Słup aluminiowy cylindryczno-stożkowy SAL dwuelementowy z wysięgnikiem łukowym podwójnym o długości 2,0m i kącie pochylenia 5°; o wysokości 9m. Średnica słupa przy podstawie minimum fi176mm, podstawa słupa o wymiarach 400 x 400, rozstaw śrub 300 x 300 (4xM24). Słup wraz z wysięgnikami zabezpieczony technologią anodowania o minimalnej grubości powłoki anodowej w zakresie od 20 do 25 mikronów. Słup anodowany na kolor zgodny z Sekcją Estetyki Miasta w WAiZ.Minimalny okres gwarancji producenta na słup 5 lat z możliwością wydłużenia do 20 lat. Zabezpieczenie słupów elastomerem i poprzez malowanie powłoką antyplakatową i antygraffiti o wysokości do 2,5m od nawierzchniterenu w technologii trwałego zabezpieczenia "Technologia AGS" lub inna o równoważnych właściwościach. | słup. | 3 |  | 0
66 | 1904/6 | Montaż słupów oświetleniowych wraz z oznakowaniem Słup aluminiowy cylindryczno-stożkowy SAL dwuelementowy z wysięgnikiem łukowym pojedynczym o długości 1,2m i kącie pochylenia 5°; o wysokości 9m. Średnica słupa przy podstawie minimum fi176mm, podstawa słupa o wymiarach 400 x 400, rozstaw śrub 300 x 300 (4xM24). Słup wraz z wysięgnikami zabezpieczony technologią anodowania o minimalnej grubości powłoki anodowej w zakresie od 20 do 25 mikronów. Słup anodowany na kolor zgodny z Sekcją Estetyki Miasta w WAiZ. Minimalny okres gwarancji producenta na słup 5 lat z możliwością wydłużenia do 20 lat. Zabezpieczenie słupów elastomerem i poprzez malowanie powłoką antyplakatową i antygraffiti o wysokości do 2,5m od nawierzchniterenu w technologii trwałego zabezpieczenia "Technologia AGS" lub inna o równoważnych właściwościach.' | słup. | 3 |  | 0
67 | 1904/6 | Montaż słupów oświetleniowych wraz z oznakowaniem Słup aluminiowy cylindryczno-stożkowy SAL dwuelementowy z wysięgnikiem łukowym pojedynczym o długości 2,5m i kącie pochylenia 5°; o wysokości 9m. Średnica słupa przy podstawie minimum fi176mm, podstawa słupa o wymiarach 400 x 400, rozstaw śrub 300 x 300 (4xM24). Słup wraz z wysięgnikami zabezpieczony technologią anodowania o minimalnej grubości powłoki anodowej w zakresie od 20 do 25 mikronów. Słup anodowany na kolor zgodny z Sekcją Estetyki Miasta w WAiZ. Minimalny okres gwarancji producenta na słup 5 lat z możliwością wydłużenia do 20 lat. Zabezpieczenie słupów elastomerem i poprzez malowanie powłoką antyplakatową i antygraffiti o wysokości do 2,5m od nawierzchniterenu w technologii trwałego zabezpieczenia "Technologia AGS" lub inna o równoważnych właściwościach. | słup. | 6 |  | 0
68 | 1904/6 | Montaż słupów oświetleniowych wraz z oznakowaniem Słup aluminiowy cylindryczno-stożkowy SAL dwuelementowy z wysięgnikiem łukowym pojedynczym o długości 2,0m i kącie pochylenia 5°; o wysokości 9m. Średnica słupa przy podstawie minimum fi176mm, podstawa słupa o wymiarach 400 x 400, rozstaw śrub 300 x 300 (4xM24). Słup wraz z wysięgnikami zabezpieczony technologią anodowania o minimalnej grubości powłoki anodowej w zakresie od 20 do 25 mikronów. Słup anodowany na kolor zgodny z Sekcją Estetyki Miasta w WAiZ. Minimalny okres gwarancji producenta na słup 5 lat z możliwością wydłużenia do 20 lat. Zabezpieczenie słupów elastomerem i poprzez malowanie powłoką antyplakatową i antygraffiti o wysokości do 2,5m od nawierzchniterenu w technologii trwałego zabezpieczenia "Technologia AGS" lub inna o równoważnych właściwościach. | słup. | 5 |  | 0
69 | 1904/6 | Montaż słupów oświetleniowych wraz z oznakowaniem Słup aluminiowy cylindryczno-stożkowy SAL jednoelementowy o wysokości 6,5m. Średnica słupa przy podstawie minimum fi146mm, podstawa słupa o wymiarach 320 x 320, rozstaw śrub 250 x 250. Słup zabezpieczony technologią anodowania o minimalnej grubości powłoki anodowej w zakresie od 20 do 25 mikronów. Słup anodowany na kolor zgodny z Sekcją Estetyki Miasta w WAiZ. Minimalny okres gwarancji producenta na słup 5 lat z możliwością wydłużenia do 20 lat. Zabezpieczenie słupów elastomerem i poprzez malowanie powłoką antyplakatową i antygraffiti o wysokości do 2,5m od nawierzchniterenu w technologii trwałego zabezpieczenia "Technologia AGS" lub inna o równoważnych właściwościach. | słup. | 60 |  | 0
70 | 1904/6 | Montaż słupów oświetleniowych wraz z oznakowaniem Słup aluminiowy cylindryczno-stożkowy SAL jednoelementowy o wysokości 6,5m. Średnica słupa przy podstawie minimum fi146mm, podstawa słupa o wymiarach 400 x 400, rozstaw śrub 300 x 300 (4xM24). Słup zabezpieczony technologią anodowania o minimalnej grubości powłoki anodowej w zakresie od 20 do 25 mikronów. Słup anodowany na kolor zgodny z Sekcją Estetyki Miasta w WAiZ. Minimalny okres gwarancji producenta na słup 5 lat z możliwością wydłużenia do 20 lat. Zabezpieczenie słupów elastomerem i poprzez malowanie powłoką antyplakatową i antygraffiti o wysokości do 2,5m od nawierzchniterenu w technologii trwałego zabezpieczenia "Technologia AGS" lub inna o równoważnych właściwościach. | słup. | 5 |  | 0
71 | 1904/6 | Montaż słupów oświetleniowych wraz z oznakowaniem Słup aluminiowy cylindryczno-stożkowy SAL dwuelementowy z wysięgnikiem łukowym pojedynczym długości 1,5m, do montażu opraw dedykowanych do przejść dla pieszych o wysokości ~9moraz wysięgnikem długości 0,5m na wysokości 7,5m i kącie pochylenia 0°. Średnica słupa przy podstawie minimum fi176mm, podstawa słupa o wymiarach 400 x 400, rozstaw śrub 300 x 300 (4xM24). Słup wraz z wysięgnikami zabezpieczony technologią anodowania o minimalnej grubości powłoki anodowej w zakresie od 20 do 25 mikronów. Słup anodowany na kolor zgodny z Sekcją Estetyki Miasta w WAiZ. Minimalny okres gwarancji producenta na słup 5 lat z możliwością wydłużenia do 20 lat. Zabezpieczenie słupów elastomerem i poprzez malowanie powłoką antyplakatową i antygraffiti o wysokości do 2,5m od nawierzchniterenu w technologii trwałego zabezpieczenia "Technologia AGS" lub inna o równoważnych właściwościach. | słup. | 1 |  | 0
72 | 1904/6 | Montaż słupów oświetleniowych wraz z oznakowaniem Słup aluminiowy cylindryczno-stożkowy SAL dwuelementowy o wysokości 6,5m z wysięgnikiem łukowym pojedynczym długości 0,6m, wysokości 1,0m i kącie pochylenia 0°oraz wysięgnikem o długości 5,0m na wysokości 6,5m, kącie pochylenia 0°dla potrzeb montażu sygnalizatora. Średnica słupa przy podstawie minimum fi225mm, podstawa słupa o wymiarach 400 x 400, rozstaw śrub 300 x 300 (4xM24). Słup wraz z wysięgnikami zabezpieczony technologią anodowania o minimalnej grubości powłoki anodowej w zakresie od 20 do 25 mikronów. Słup anodowany na kolor zgodny z Sekcją Estetyki Miasta w WAiZ. Minimalny okres gwarancji producenta na słup 5 lat z możliwością wydłużenia do 20 lat. Zabezpieczenie słupów elastomerem i poprzez malowanie powłoką antyplakatową i antygraffiti o wysokości do 2,5m od nawierzchniterenu w technologii trwałego zabezpieczenia "Technologia AGS" lub inna o równoważnych właściwościach. | słup. | 1 |  | 0
73 | 1904/6 | Montaż słupów oświetleniowych wraz z oznakowaniem Słup aluminiowy cylindryczno-stożkowy SAL jednoelementowy o wysokości 4m. Średnica słupa przy podstawie minimum fi114mm, podstawa słupa o wymiarach 224 x 224, rozstaw śrub 180 x 180. Słup zabezpieczony technologią anodowania o minimalnej grubości powłoki anodowej w zakresie od 20 do 25 mikronów. Słup anodowany na kolor zgodny z Sekcją Estetyki Miasta w WAiZ. Minimalny okres gwarancji producenta na słup 5 lat z możliwością wydłużenia do 20 lat. Zabezpieczenie słupów elastomerem i poprzez malowanie powłoką antyplakatową i antygraffiti o wysokości do 2,5m od nawierzchniterenu w technologii trwałego zabezpieczenia "Technologia AGS" lub inna o równoważnych właściwościach. | słup. | 71 |  | 0
74 | 1904/6 | Montaż słupów oświetleniowych wraz z oznakowaniem Słup aluminiowy cylindryczno-stożkowy SAL jednoelementowy o wysokości 5m. Średnica słupa przy podstawie minimum fi114mm, podstawa słupa o wymiarach 224 x 224, rozstaw śrub 180 x 180. Słup zabezpieczony technologią anodowania o minimalnej grubości powłoki anodowej w zakresie od 20 do 25 mikronów. Słup anodowany na kolor zgodny z Sekcją Estetyki Miasta wWAiZ. Minimalny okres gwarancji producenta na słup 5 lat z możliwością wydłużenia do 20 lat. Zabezpieczenie słupów elastomerem i poprzez malowanie powłoką antyplakatową i antygraffiti o wysokości do 2,5m od nawierzchniterenu w technologii trwałego zabezpieczenia "Technologia AGS" lub inna o równoważnych właściwościach. | słup. | 14 |  | 0
75 | 1904/6 | Montaż słupów oświetleniowych wraz z oznakowaniem Słup aluminiowy cylindryczno-stożkowy SAL dwuelementowy z wysięgnikiem łukowym pojedynczym długości 2,5m na wysokości ~9,0m i kącie pochylenia 5°oraz wysięgnikiem przeznaczonym do montażu opraw dedykowanych do przejść dla pieszych długości 1,5m na wys. 7,5m i kącie pochylenia 0°. Średnica słupa przy podstawie minimum ?176mm, podstawa słupa o wymiarach 400 x 400, rozstaw śrub 300 x 300 (4xM24). Słup wraz z wysięgnikami zabezpieczony technologią anodowania o minimalnej grubości powłoki anodowej w zakresie od 20 do 25 mikronów. Słup anodowany na kolor zgodny z Sekcją Estetyki Miasta w WAiZ. Minimalny okres gwarancji producenta na słup 5 lat z możliwością wydłużenia do 20 lat. Zabezpieczenie słupów elastomerem i poprzez malowanie powłoką antyplakatową i antygraffiti o wysokości do 2,5m od nawierzchniterenu w technologii trwałego zabezpieczenia "Technologia AGS" lub inna o równoważnych właściwościach. | słup. | 1 |  | 0
76 | 1904/6 | Montaż słupów oświetleniowych wraz z oznakowaniem Słup aluminiowy cylindryczno-stożkowy SAL jednoelementowy o wysokości 8m (wykonanie M). Średnica słupa przy podstawie minimum fi180mm, podstawa słupa o wymiarach 400 x 400, rozstaw śrub 300 x 300 (4xM24). Słup wraz z wysięgnikiem zabezpieczony technologią anodowania o minimalnej grubości powłoki anodowej w zakresie od 20 do 25 mikronów. Słup anodowany na kolor zgodny z Sekcją Estetyki Miasta w WAiZ. Minimalny okres gwarancji producenta na słup 5 lat zmożliwością wydłużenia do 20 lat. Zabezpieczenie słupów elastomerem i poprzez malowanie powłoką antyplakatową i antygraffiti o wysokości do 2,5m od nawierzchni terenu w technologii trwałego zabezpieczenia "Technologia AGS" lub inna o równoważnych właściwościach. | słup. | 1 |  | 0
77 | 1904/6 | Montaż słupów oświetleniowych wraz z oznakowaniem - Słupy oświetleniowe pochodzące z demontażu | słup. | 9 |  | 0
78 | 1904/6 | Malowanie słupów stalowych oświetleniowych o wysokości do 2,5 m - Zabezpieczenie słupów poprzez malowanie powłoką antyplakatową i antygraffiti o wysokości do 2,5m od nawierzchni terenu w technologii trwałego zabezpieczenia "Technologia AGS" lub inna o równoważnych właściwościach. | szt. | 6 |  | 0
79 | 1904/6 | Montaż wysięgników rurowych na słupie Wysięgnik łukowy aluminiowy podwójny o wysokości 1,0m; o długości 1,0m i kącie pochylenia 5° | szt. | 1 |  | 0
80 | 1904/6 | Montaż wysięgników rurowych na słupie Wysięgnik łukowy aluminiowy podwójny o wysokości 1,0m; o długości 0,5m i kącie pochylenia 5° | szt. | 1 |  | 0
81 | 1904/6 | Montaż wysięgników rurowych na słupie Wysięgnik łukowy aluminiowy pojedynczy o wysokości 1,0m; o długości 0,5m i kącie pochylenia 0° | szt. | 54 |  | 0
82 | 1904/6 | Montaż wysięgników rurowych na słupie Wysięgnik łukowy aluminiowy pojedynczy o wysokości 1,0m; o długości 1,0m i kącie pochylenia 0° | szt. | 8 |  | 0
83 | 1904/6 | Montaż wysięgników rurowych na słupie Wysięgnik łukowy aluminiowy pojedynczy o wysokości 1,0m; o długości 1,5m i kącie pochylenia 0° | szt. | 3 |  | 0
84 | 1904/6 | Montaż wysięgników rurowych na słupie Wysięgnik łukowy aluminiowy do słupa trakcyjno-oświetleniowego o długości 2,0m i kącie pochylenia 5° | szt. | 53 |  | 0
85 | 1904/6 | Montaż wysięgników rurowych na słupie Wysięgnik łukowy aluminiowy do słupa trakcyjno-oświetleniowego o długości 1,5m i kącie pochylenia 5° | szt. | 4 |  | 0
86 | 1904/6 | Montaż wysięgników rurowych na słupie Wysięgnik łukowy aluminiowy do słupa trakcyjno-oświetleniowego o długości 1,0m i kącie pochylenia 5° | szt. | 46 |  | 0
87 | 1904/6 | Montaż wysięgników rurowych na słupie Wysięgnik łukowy aluminiowy do słupa trakcyjno-oświetleniowego o wysokości 1m, długości 0,5m i kącie pochylenia 5° | szt. | 8 |  | 0
88 | 1904/6 | Montaż wysięgników rurowych na słupie Wysięgnik łukowy aluminiowy do słupa trakcyjno-oświetleniowego dokręcany o długości 1m i kącie pochylenia 0° | szt. | 6 |  | 0
89 | 1904/6 | Montaż wysięgników rurowych na słupie Wysięgnik łukowy aluminiowy do słupa trakcyjno-oświetleniowego dokręcany o długości 0,5m i kącie pochylenia 0° | szt. | 6 |  | 0
90 | 1904/6 | Montaż wysięgników rurowych na słupie Wysięgnik o długości 0,5m i kącie pochylenia 0° kompatybilny z istniejącym słupem kompozytowym firmy Strunobet Migacz - Wysięgniki uzgodnione z PKP PLK S.A | szt. | 1 |  | 0
91 | 1904/6 | Montaż wysięgników rurowych na słupie Wysięgnik o długości 1,5m i kącie pochylenia 0° kompatybilny z istniejącym słupem kompozytowym firmy Strunobet Migacz - Wysięgniki uzgodnione z PKP PLK S.A | szt. | 1 |  | 0
92 | 1904/6 | Montaż opraw oświetlenia zewnętrznego typu drogowego na wysięgniku Oprawa typu drogowego dwukomorowa, korpus odlewany z aluminium, klosz ze szkła hartowanego; IP66, LED DALI/ED 16150lm/730 O13 szary II klasa;1xLED 3000K; 128W; 16150 lm; wyposażona w sterownik lokalny i antenę | szt. | 33 |  | 0
93 | 1904/6 | Montaż opraw oświetlenia zewnętrznego typu drogowego na wysięgniku Oprawa typu drogowego dwukomorowa, korpus odlewany z aluminium, klosz ze szkła hartowanego; IP66; LED ED 9750lm/730 O7 szary II klasa; 1 x LED 3000K; 80W; 9750 lm; wyposażona w sterownik lokalny i antenę | szt. | 2 |  | 0
94 | 1904/6 | Montaż opraw oświetlenia zewnętrznego typu drogowego na wysięgniku Oprawa typu drogowego dwukomorowa, korpus odlewany z aluminium, klosz ze szkła hartowanego; IP66; LED ED 9700lm/730 O5 szary II klasa; 1 x LED 3000K; 80W; 9700 lm; wyposażona w sterownik lokalny i antenę | szt. | 5 |  | 0
95 | 1904/6 | Montaż opraw oświetlenia zewnętrznego typu drogowego na wysięgniku Oprawa typu drogowego dwukomorowa, korpus odlewany z aluminium, klosz ze szkła hartowanego; IP66; LED ED 9700lm/730 O5 szary II klasa; 1 x LED 4000K; 80W; 9700 lm; wyposażona w sterownik lokalny i antenę | szt. | 1 |  | 0
96 | 1904/6 | Montaż opraw oświetlenia zewnętrznego typu drogowego na wysięgniku Oprawa typu drogowego dwukomorowa, korpus odlewany z aluminium, klosz ze szkła hartowanego; IP66; LED ED 9350lm/730 O33 szary II klasa; 1 x LED 3000K; 68W; 9350 lm; wyposażona w sterownik lokalny i antenę | szt. | 36 |  | 0
97 | 1904/6 | Montaż opraw oświetlenia zewnętrznego typu drogowego na wysięgniku Oprawa typu drogowego dwukomorowa, korpus odlewany z aluminium, klosz ze szkła hartowanego; IP66; LED ED 9350lm/730 O33 szary II klasa; 1 x LED 3000K; 55W; 7500 lm; wyposażona w sterownik lokalny i antenę | szt. | 2 |  | 0
98 | 1904/6 | Montaż opraw oświetlenia zewnętrznego typu drogowego na wysięgniku Oprawa typu drogowego dwukomorowa, korpus odlewany z aluminium, klosz ze szkła hartowanego; IP66; LED ED 7100lm/730 O36 szary II klasa; 1 x LED 3000K; 51W; 7100 lm; wyposażona w sterownik lokalny i antenę | szt. | 20 |  | 0
99 | 1904/6 | Montaż opraw oświetlenia zewnętrznego typu drogowego na wysięgniku Oprawa typu drogowego dwukomorowa, korpus odlewany z aluminium, klosz ze szkła hartowanego; IP66; LED ED 6100lm/730 O3 szary; 1 x LED 3000K; 53W; 6100 lm; wyposażona w sterownik lokalny i antenę | szt. | 33 |  | 0
100 | 1904/6 | Montaż opraw oświetlenia zewnętrznego typu drogowego na wysięgniku Oprawa typu drogowego dwukomorowa, korpus odlewany z aluminium, klosz ze szkła hartowanego; IP66; LED ED 9150lm/730 O34 szary II klasa; 1 x LED 3000K; 68W; 9150 lm; wyposażona w sterownik lokalny i antenę | szt. | 5 |  | 0
101 | 1904/6 | Montaż opraw oświetlenia zewnętrznego typu drogowego na wysięgniku Oprawa typu drogowego dwukomorowa, korpus odlewany z aluminium, klosz ze szkła hartowanego; IP66; LED ED 4100lm/730 O3 szary; 1 x LED 3000K;36W; 4100 lm; wyposażona w sterownik lokalny i antenę | szt. | 4 |  | 0
102 | 1904/6 | Montaż opraw oświetlenia zewnętrznego dedykowana do oświetlenia przejść dla pieszych na wysięgniku Oprawa dedykowana do oświetlenia przejść dla pieszych dwukomorowa, korpus odlewany z aluminium, klosz ze szkła hartowanego; IP66; LED ED 10200lm/740 O6P szary II klasa; 1 x LED 4000K; 80W; 10200 lm; wyposażona w sterownik lokalny i antenę | szt. | 5 |  | 0
103 | 1904/6 | Montaż opraw oświetlenia zewnętrznego dedykowana do oświetlenia przejść dla pieszych na wysięgniku Oprawa dedykowana do oświetlenia przejść dla pieszych dwukomorowa, korpus odlewany z aluminium, klosz ze szkła hartowanego; IP66; LED ED 7800lm/740 O37P szary II klasa; 1 x LED 4000K; 51W; 7800 lm; wyposażona w sterownik lokalny i antenę | szt. | 13 |  | 0
104 | 1904/6 | Montaż opraw oświetlenia zewnętrznego dedykowana do oświetlenia przejść dla pieszych na wysięgniku Oprawa dedykowana do oświetlenia przejść dla pieszych dwukomorowa, korpus odlewany z aluminium, klosz ze szkła hartowanego; IP66; LED ED 5300lm/740 O37P szary II klasa; 1 x LED 4000K; 35W; 5300 lm; wyposażona w sterownik lokalny i antenę | szt. | 32 |  | 0
105 | 1904/6 | Montaż opraw oświetlenia zewnętrznego dedykowana do oświetlenia przejść dla pieszych na wysięgniku Oprawa dedykowana do oświetlenia przejść dla pieszych dwukomorowa, korpus odlewany z aluminium, klosz ze szkła hartowanego; IP66; LED ED 5300lm/740 O37L szary; 1 x LED 4000K; 35W; 5300 lm; wyposażona w sterownik lokalny i antenę | szt. | 1 |  | 0
106 | 1904/6 | Montaż opraw oświetlenia zewnętrznego dedykowana do oświetlenia przejść dla pieszych na wysięgniku Oprawa dedykowana do oświetlenia przejść dla pieszych dwukomorowa, korpus odlewany z aluminium, klosz ze szkła hartowanego; IP66; LED ED 3350lm/740 O6P szary II klasa; 1 x LED 4000K; 27W; 3350 lm; wyposażona w sterownik lokalny i antenę | szt. | 34 |  | 0
107 | 1904/6 | Montaż opraw oświetlenia zewnętrznego typu parkowego na słupie Oprawa typu parkowego, obudowa z aluminium, klosz z poliwęglanu; IP66; IK10; LED ED DALI 4450lm/730 IP66 szary II klasa O24; 1 x LED 3000K; 35W; 4450 lm; wyposażona w sterownik lokalny i antenę | szt. | 81 |  | 0
108 | 1904/6 | Montaż opraw oświetlenia zewnętrznego typu parkowego na słupie Oprawa typu parkowego, obudowa z aluminium, klosz z poliwęglanu; IP66; IK10; LED ED DALI 6050lm/730 IP66 szary II klasa O24; 1 x LED 3000K; 49W; 6050 lm; wyposażona w sterownik lokalny i antenę | szt. | 4 |  | 0
109 | 1904/6 | Montaż opraw oświetlenia zewnętrznego typu parkowego na słupie Oprawa typu SCHREDER TECEO GEN2 2 50010 100 LEDs 350mA NW 740 520342 - typ oprawy uzgodniony z PKP PLK S.A | szt. | 2 |  | 0
110 | 1904/6 | Montaż opraw oświetlenia zewnętrznego na wysięgniku - Oprawa oświetleniowa typu LED pochodząca z demontażu Oprawa typu 24 LEDs 560mA NW 740 374272; 3000K; 42W; 6355 lm; wyposażona w sterownik lokalny i antenę | szt. | 1 |  | 0
111 | 1904/6 | Montaż przewodów do opraw oświetleniowych - wciąganie w słupy, rury osłonowe i wysięgniki przy wysokości latarń do 10 m Kabel typu YKY 2x1,5mm2; 0,6/1kV | kpl.przew. | 110 |  | 0
112 | 1904/6 | Montaż przewodów do opraw oświetleniowych - wciąganie w słupy, rury osłonowe i wysięgniki przy wysokości latarń do 7 m Kabel typu YKY 2x1,5mm2; 0,6/1kV | kpl.przew. | 120 |  | 0
113 | 1904/6 | Montaż przewodów do opraw oświetleniowych - wciąganie w słupy, rury osłonowe i wysięgniki przy wysokości latarń do 5 m Kabel typu YKY 2x1,5mm2; 0,6/1kV | kpl.przew. | 170 |  | 0
114 | 1904/6 | Montaż tabliczek bezpiecznikowych na konstrukcji - dla 1 oprawy Tabliczki bezpiecznikowe z gniazdami typu Bi-Gts o gwincie główki E27 z możliwością montażu zaprasowanych końcówek kablowych na śrubach | szt. | 173 |  | 0
115 | 1904/6 | Montaż tabliczek bezpiecznikowych na konstrukcji - dla więcej niż 1 oprawy Tabliczki bezpiecznikowe z gniazdami typu Bi-Gts o gwincie główki E27 z możliwością montażu zaprasowanych końcówek kablowych na śrubach (do zabezpieczenia więcej niż 1 oprawy) | szt. | 6 |  | 0
116 | 1904/6 | Montaż tabliczek bezpiecznikowych na konstrukcji - dla 1 oprawy do słupów trakcyjno-oświetleniowych Tabliczki bezpiecznikowe z gniazdami typu Bi-Gts o gwincie główki E27 z możliwością montażu zaprasowanych końcówek kablowych na śrubach (wykonanie w II klasie ochronności) | szt. | 39 |  | 0
117 | 1904/6 | Montaż tabliczek bezpiecznikowych na konstrukcji - dla więcej niż 1 oprawy do słupów trakcyjno-oświetleniowych Tabliczki bezpiecznikowe z gniazdami typu Bi-Gts o gwincie główki E27 z możliwością montażu zaprasowanych końcówek kablowych na śrubach (wykonanie w II klasie ochronności; do zabezpieczenia więcej niż 1 oprawy) | szt. | 39 |  | 0
118 | 1904/6 | Przewody uziemiające i wyrównawcze na słupach - l=5m Kabel typu YKYżo 1x16mm2; 0,6/1kV | słup | 200 |  | 0
|  | RAZEM 2.3 Oswietlenie uliczne |  |  |  | 0
2.4 |  | Linie kablowe
2.4.1 |  | Roboty przygotowawcze
119 | 1904/6 | Zabezpieczenie drzew o średnicy ponad 30 cm na okres wykonywania robót ziemnych | szt. | 53 |  | 0
120 | 1904/6 | Ręczne rozebranie nawierzchni chodników z płyt chodnikowych betonowych 50x50x7 cm na podsypce piaskowej+ wywóz i utylizacja | m2 | 1450 |  | 0
|  | RAZEM 2.4.1 Roboty przygotowawcze |  |  |  | 0
2.4.2 |  | Rowy kablowe
121 | 1904/6 | Kopanie rowów dla kabli w sposób ręczny wraz z przekopami kontrolnymi | m3 | 2263 |  | 0
|  | RAZEM 2.4.2 Rowy kablowe |  |  |  | 0
2.4.3 |  | Rury ochronne
122 | 1904/6 | Ułożenie rur osłonowych HDPE o śr.do 140 mm Rura osłonowa HDPE 75 karbowana giętka koloru niebieskiego | m | 6532.5 |  | 0
123 | 1904/6 | Ułożenie rur osłonowych HDPE o śr.do 140 mm Rura osłonowa HDPE 110 dwudzielna koloru niebieskiego | m | 12 |  | 0
124 | 1904/6 | Ułożenie rur osłonowych HDPE o śr.do 140 mm Rura osłonowa HDPE 110 gładka koloru niebieskiego | m | 1455 |  | 0
125 | 1904/6 | Przewierty lub przeciski w tym: pomiary i weryfikacja lokalizacji istniejącej sieci przed rozpoczęciem prac, wykonanie, komory początkowej lub/ startowej umocnienie odwodnienie, montaż urządzenia, przewiert przecisk, przeciągniecie dwóch rur osłonowych fi110, zaślepienia, płuczki, demontaż urządzenia i umocnienia komory | m | 54 |  | 0
126 | 1904/6 | Przewierty lub przeciski w tym: pomiary i weryfikacja lokalizacji istniejącej sieci przed rozpoczęciem prac, wykonanie, komory początkowej lub/ startowej umocnienie odwodnienie, montaż urządzenia, przewiert przecisk, przeciągniecie jednej rury osłonowej fi110, zaślepienia, płuczki, demontaż urządzenia i umocnienia komory | m | 11.5 |  | 0
|  | RAZEM 2.4.3 Rury ochronne |  |  |  | 0
2.4.4 |  | Układanie kabli
127 | 1904/6 | Nasypanie warstwy piasku na dnie rowu kablowego o szerokości do 0,4 m - warstwa piasku 2x10cm | m | 7782 |  | 0
128 | 1904/6 | Układanie kabli o masie do 1.0 kg/m w rurach, pustakach lub kanałach zamkniętych Kabel typu NA2XY 4x35mm2; 0,6/1kV | m | 7842 |  | 0
129 | 1904/6 | Układanie kabli o masie do 0.5 kg/m w rowach kablowych ręcznie Kabel typu YKY 3x2,5mm2; 0,6/1kV | m | 78 |  | 0
130 | 1904/6 | Montaż w rowach muf przelotowych z rur termokurczliwych na kablach wielożyłowych z żyłami Al o przekroju do 70 mm2 na napięcie do 1 kV o izolacji i powłoce z tworzyw sztucznych Mufa kablowa do kablu typu NA2XY 4x35mm2 | szt. | 1 |  | 0
131 | 1904/6 | Montaż uziomów poziomych w wykopie o głębokości do 0.6 m Bednarka Fe/Zn 25x4mm | m | 4648 |  | 0
132 | 1904/6 | Mechaniczne pogrążanie uziomów pionowych prętowych w gruncie Uziom pionowy stalowy pomiedziowany złączkowy St/Cu ¦ 3/4", 6m, z gwintem ze stali ciągnionej z ochronną powłoką miedzi o grubości min. 0,250 mm (czystość miedzi 99,9%). | m | 426 |  | 0
133 | 1904/6 | Zarobienie na sucho końca kabla 4-żyłowego o przekroju żył do 50 mm2 na napięcie do 1 kV o izolacji i powłoce z tworzyw sztucznych | szt. | 367 |  | 0
134 | 1904/6 | Zarobienie na sucho końca kabla 3-żyłowego o przekroju żył do 16 mm2 na napięcie do 1 kV o izolacji i powłoce z tworzyw sztucznych | szt. | 10 |  | 0
|  | RAZEM 2.4.4 Układanie kabli |  |  |  | 0
2.4.5 |  | Prace wykończeniowe
135 | 1904/6 | Zasypywanie rowów dla kabli wykonanych ręcznie w gruncie | m3 | 2163 |  | 0
136 | 1904/6 | Rozścielenie ziemi urodzajnej + dowóz humusu | m3 | 312 |  | 0
137 | 1904/6 | Wywóz ziemi + utylizacja | m3 | 30 |  | 0
|  | RAZEM 2.4.5 Prace wykończeniowe |  |  |  | 0
2.4.6 |  | Pomiary
138 | 1904/6 | Badania i pomiary linii kablowych oraz instalacji uziemiającej | pomiar | 833 |  | 0
139 | 1904/6 | Sprawdzenie samoczynnego wyłączania zasilania | prób. | 346 |  | 0
140 | 1904/6 | Pomiary natężenia oświetlenia i luminancji | pomiar | 43 |  | 0
|  | RAZEM 2.4.6 Pomiary |  |  |  | 0
|  | RAZEM 2.4 Linie kablowe |  |  |  | 0
|  | RAZEM 2 Kable i urządzenia ZDiUM |  |  |  | 0
3 |  | Kable i urządzenia projektowane obce
3.1 |  | Rowy kablowe
141 | 1904/6 | Kopanie rowów dla kabli w sposób ręczny wraz z przekopami kontrolnymi | m3 | 90.32 |  | 0
|  | RAZEM 3.1 Rowy kablowe |  |  |  | 0
3.2 |  | Rury ochronne
142 | 1904/6 | Ułożenie rur osłonowych HDPE o śr.do 140 mm Rura osłonowa HDPE 110 karbowana koloru niebieskiego | m | 34 |  | 0
143 | 1904/6 | Ułożenie rur osłonowych HDPE o śr.do 140 mm Rura osłonowa HDPE 110 gładka koloru niebieskiego | m | 38 |  | 0
144 | 1904/6 | Uszczelnienie przepustu lub pustaka w rowie | szt. | 804 |  | 0
|  | RAZEM 3.2 Rury ochronne |  |  |  | 0
3.3 |  | Układanie kabli
145 | 1904/6 | Nasypanie warstwy piasku na dnie rowu kablowego o szerokości do 0,4 m - warstwa piasku 2x10cm | m | 368 |  | 0
146 | 1904/6 | Układanie kabli o masie do 1.0 kg/m w rurach, pustakach lub kanałach zamkniętych Kabel typu NA2XY 4x35mm2; 0,6/1kV | m | 368 |  | 0
147 | 1904/6 | Montaż uziomów poziomych w wykopie o głębokości do 0.6 m Bednarka Fe/Zn 25x4mm | m | 368 |  | 0
148 | 1904/6 | Zarobienie na sucho końca kabla 4-żyłowego o przekroju żył do 50 mm2 na napięcie do 1 kV o izolacji i powłoce z tworzyw sztucznych | szt. | 20 |  | 0
|  | RAZEM 3.3 Układanie kabli |  |  |  | 0
|  | RAZEM 3 Kable i urządzenia projektowane obce |  |  |  | 0
|  | RAZEM kosztorys |  |  |  | 0