## KS_PT-J
PRZEDMIAR ROBÓT/KOSZTORYS OFERTOWY
1710/02_Branża Sanitarna- budowa kanalizacji tłocznej do podstacji prostownikowej PT-J Swojczyce _ Zakres MPK
Lp. | Nr spec. technicz. | Wyszczególnienie elementów rozliczeniowych | Jednostka | Ilość | Cena jedn. | Wartość
1 | 2 | 3 | 4 | 5 | 6 | 7
1 |  | BUDOWA KANALIZACJI SANITARNEJ (PODSTACJA PROSTOWNIKOWA PT-J SWOJCZYCE) - ZAKRES MPK
1 | S-01.02 | Kanał z rur kamionkowych DN200, 40kN/m, wraz z wykopami, umocnieniem ścian wykopu, podwieszeniem istniejącego uzbrojenia, podsypką, obsypką, zasypką gruntem z dowozu, z zagęszczeniem wykopu, wywozem na składowisko i kosztem zagospodarowania nadmiaru gruntu z wykopu, próbą szczelności. | m | 81 |  | 0
2 | S-01.02 | Montaż rury ochronnej PEHD RC 450,0x26,7mm, wraz z płozami, manszetami uszczelniającymi | m | 7.5 |  | 0
3 | S-02.01 | Studnia rewizyjna DN1000 z betonu o klasie C35/35, XA3 z typowych elementów prefabrykowanych łączonych na uszczelki, , wraz z wykopami, umocnieniem ścian wykopu, podwieszeniem istniejącego uzbrojenia, podsypką/podbudową, obsypką, zasypką gruntem z dowozu, z zagęszczeniem wykopu, wywozem na składowisko i kosztem zagospodarowania nadmiaru gruntu z wykopu, próbą szczelności. | szt | 1 |  | 0
4 | S-02.01 | Studnia rewizyjna DN1200 z betonu o klasie C35/35, XA3 z typowych elementów prefabrykowanych łączonych na uszczelki, wraz z wykopami, umocnieniem ścian wykopu, podwieszeniem istniejącego uzbrojenia, podsypką/podbudową, obsypką, zasypką gruntem z dowozu, z zagęszczeniem wykopu, wywozem na składowisko i kosztem zagospodarowania nadmiaru gruntu z wykopu, próbą szczelności. | szt | 1 |  | 0
|  | RAZEM 1 BUDOWA KANALIZACJI SANITARNEJ (PODSTACJA PROSTOWNIKOWA PT-J SWOJCZYCE) - ZAKRES MPK |  |  |  | 0
|  | RAZEM kosztorys |  |  |  | 0