## trakcja
PRZEDMIAR ROBÓT/KOSZTORYS OFERTOWY
1704/03_Branża ELEKTROENERGETYCZNA_ Przebudowa i budowa sieci trakcyjnej
Lp. | Nr spec. technicz. | Wyszczególnienie elementów rozliczeniowych | Jednostka | Ilość | Cena jedn. | Wartość
1 | 2 | 3 | 4 | 5 | 6 | 7
1 |  | Roboty demontażowe
1 | 1904.3 | Demontaż sieci trakcyjnej - zwrot do właściciela | kmtp | 0.79 |  | 0
2 | 1904.3 | Demontaż słupów trakcyjnych i trakcyjno-oświetleniowych wraz z rozebraniem fundamentu oraz transportem słupów do właściciela | słup. | 33 |  | 0
3 | 1904.3 | Wywiezienie gruzu spryzmowanego samochodami skrzyniowymi + koszty składowania | m3 | 80 |  | 0
|  | RAZEM 1 Roboty demontażowe |  |  |  | 0
2 |  | Konstrukcje wsporcze
4 | 1904.3 | Wykonanie fundamentu F1 (w tym kompleksowo: roboty geodezyjne, roboty ziemne z zabezpieczeniem ścian wykopów, pale, elementy prefabrykowane, zbrojenie, betonowanie) | kpl. | 134 |  | 0
5 | 1904.3 | Wykonanie fundamentu F2 (w tym kompleksowo: roboty geodezyjne, roboty ziemne z zabezpieczeniem ścian wykopów, pale, elementy prefabrykowane, zbrojenie, betonowanie) | kpl. | 32 |  | 0
6 | 1904.3 | Wykonanie fundamentu F3 (w tym kompleksowo: roboty geodezyjne, roboty ziemne z zabezpieczeniem ścian wykopów, pale, elementy prefabrykowane, zbrojenie, betonowanie) | kpl. | 2 |  | 0
7 | 1904.3 | Wykonanie fundamentu F4 (w tym kompleksowo: roboty geodezyjne, roboty ziemne z zabezpieczeniem ścian wykopów, pale, elementy prefabrykowane, zbrojenie, betonowanie) | kpl. | 1 |  | 0
8 | 1904.3 | Wykonanie fundamentu F5 ( w tym kompleksowo: roboty geodezyjne, roboty ziemne z zabezpieczeniem ścian wykopów, pale, elementy prefabrykowane, zbrojenie, betonowanie) | kpl. | 1 |  | 0
9 | 1904.3 | Montaż słupów rurowych z kształtowników walcowanych o masie do 1.0 t dla sieci trakcji elektrycznej. Słupy trakcyjny rurowy 15kN o wysokości 7,5m RAL9006, wkopywany, długość całkowita 9m | słup. | 59 |  | 0
10 | 1904.3 | Montaż słupów rurowych z kształtowników walcowanych o masie do 1.0 t dla sieci trakcji elektrycznej. Słupy trakcyjny rurowy 25kN o wysokości 7,5m RAL9006, wkopywany, długość całkowita 9m | słup. | 13 |  | 0
11 | 1904.3 | Montaż słupów rurowych z kształtowników walcowanych o masie do 1.5 t dla sieci trakcji elektrycznej. Słup trakcyjny rurowy 15kN o wysokości 9m RAL9006, wkopywany, długość całkowita 10,5m | słup. | 11 |  | 0
12 | 1904.3 | Montaż słupów rurowych z kształtowników walcowanych o masie do 1.5 t dla sieci trakcji elektrycznej. Słup trakcyjny rurowy 25kN o wysokości 9m RAL9006, wkopywany, długość całkowita 10,5m | słup. | 7 |  | 0
13 | 1904.3 | Montaż słupów rurowych z kształtowników walcowanych o masie do 1.5 t dla sieci trakcji elektrycznej. Słup trakcyjno-oświetleniowy rurowy 15kN o wysokości 9m RAL9006, wkopywany, długość całkowita 10,5m | słup. | 62 |  | 0
14 | 1904.3 | Montaż słupów rurowych z kształtowników walcowanych o masie do 1.5 t dla sieci trakcji elektrycznej. Słup trakcyjno-oświetleniowy rurowy 15kN o wysokości 9m RAL9006, wkopywany, przystosowany do montażu długich wysięgników pod sygnalizatory drogowe, długość całkowita 10,5m | słup. | 2 |  | 0
15 | 1904.3 | Montaż słupów rurowych z kształtowników walcowanych o masie do 1.5 t dla sieci trakcji elektrycznej. Słup trakcyjno-oświetleniowy rurow 25kN o wysokości 9m RAL9006, wkopywany, długość całkowita 10,5m | słup. | 12 |  | 0
16 | 1904.3 | Montaż słupów rurowych z kształtowników walcowanych o masie do 1.5 t dla sieci trakcji elektrycznej. Słup trakcyjny rurowy 15kN o wysokości 11m RAL9006, wkopywany, długość całkowita 12,5m | słup. | 2 |  | 0
17 | 1904.3 | Montaż słupów rurowych z kształtowników walcowanych o masie do 1.5 t dla sieci trakcji elektrycznej. Słup trakcyjny rurowy 25kN o wysokości 11m RAL9006, wkopywany, długość całkowita 12,5m | słup. | 2 |  | 0
18 | 1904.3 | Wywóz ziemi z robót ziemnych + utylizacja | m3 | 1146.53 |  | 0
|  | RAZEM 2 Konstrukcje wsporcze |  |  |  | 0
3 |  | Montaż sieci trakcyjnej
19 | 1904.3 | Montaż sieci trakcyjnej łańcuchowej - kompletnej (wg. projektu) | kmtp | 3.75 |  | 0
20 | 1904.3 | Montaż sieci trakcyjnej płaskiej- kompletnej (wg. projektu) | kmtp | 1.05 |  | 0
21 | 1904.3 | Punkt odgromowy na zawieszniu poprzecznym, sieć płaska - lokalizacja : słupy nr 37-J2; 29-J6 (w tym konstrukcja wsporcza, ogranicznik przepięć, przewody, rury ochronne) | kpl. | 2 |  | 0
22 | 1904.3 | Punkt odgromowy na zawieszniu poprzecznym, sieć łańcuchowa - lokalizacja : słupy nr 15-J3; 37-J4; 22-J5 ( w tym konstrukcja wsporcza, ogranicznik przepięć, przewody, rury ochronne) | kpl. | 3 |  | 0
23 | 1904.3 | Połączenie międzysekcyjne w sieci łańcuchowej na zawieszeniu poprzecznym, lokalizacja słupy nr 1-J3;4-J6 (w tym izolatory sekcyjne, rozłącznik napowietrzny, przewody, napęd ręczny, konstrukcja mocująca, drążek izolacyjny, prowadnice) | kpl. | 2 |  | 0
24 | 1904.3 | Połączenie międzysekcyjne w sieci łańcuchowej na wysięgniku, lokalizacja słup nr 1-J5 (w tym izolatory sekcyjne, rozłącznik napowietrzny, przewody, napęd ręczny, konstrukcja mocująca, drążek izolacyjny, prowadnice) | kpl. | 1 |  | 0
25 | 1904.3 | Punkt zasilający oraz połączenie międzysekcyjne na zawieszeniu poprzecznym w sieci łańcuchowej, lokalizacja słupy nr 1-J2 - 2-J2; 1-J4 - 2-J4 (w tym izolatory sekcyjne, rozłączniki napowietrzne, ogranicznik przepięć, przewody, napędy ręczne, konstrukcje mocującą, drążki izolacyjne, prowadnice) | kpl. | 2 |  | 0
26 | 1904.3 | Punkt zasilający na zawieszeniu poprzecznym w sieci łańcuchowej, lokalizacja słupy nr 21-J2; 30-J4 (w tym rozłącznik napowietrzny, ogranicznik przepięć, przewody, napęd ręczny, konstrukcje mocujące, drążek izolacyjny, prowadnice) | kpl. | 2 |  | 0
27 | 1904.3 | Punkt zasilający na wysięgniku w sieci łańcuchowej, lokalizacja słup nr 10-J5 (w tym rozłącznik napowietrzny, ogranicznik przepięć, przewody, napęd ręczny, konstrukcje mocujące, drążek izolacyjny, prowadnice) | kpl. | 1 |  | 0
28 | 1904.3 | Punkt zasilający na zawieszeniu poprzecznym w sieci płaskiej, lokalizacja słup nr 12-J6 (w tym rozłącznik napowietrzny, ogranicznik przepięć, przewody, napęd ręczny, konstrukcje mocujące, drążek izolacyjny, prowadnice) | kpl. | 1 |  | 0
29 | 1904.3 | Ręczne wykonanie wykopów o wymiarach (szer. x gł.) 0.4 x 0.5 m wraz z zasypaniem gruntem rodzimym dla uszynień | m | 201.5 |  | 0
30 | 1904.3 | Układanie rur ochronnych o śr. do 100 mm w wykopach otwartych. | m | 201.5 |  | 0
31 | 1904.3 | Wykonanie uszynienia - długość łączników do 10m | kpl. | 57 |  | 0
|  | RAZEM 3 Montaż sieci trakcyjnej |  |  |  | 0
4 |  | Próby i badania
32 | 1904.3 | Pomiar odgromników zaworowych lub wydmuchowych na napięcie do 30 kV | szt | 11 |  | 0
33 | 1904.3 | Pomiar rozłącznika WN do 30kV | szt | 11 |  | 0
34 | 1904.3 | Pomiar uszynienia | szt | 57 |  | 0
35 | 1904.3 | Pomiar rezystancji izolacji sieci trakcyjnej | kpl. | 12 |  | 0
36 | 1904.3 | Pomiar wysokości zawieszenia sieci trakcyjnej | kpl. | 1 |  | 0
|  | RAZEM 4 Próby i badania |  |  |  | 0
|  | RAZEM kosztorys |  |  |  | 0