## E-PT-J
PRZEDMIAR ROBÓT /KOSZTORYS OFERTOWY
1704.22_BRANŻA ELEKTROENERGETYCZNA_ Budowa zasilania podstacji prostownikowej PT-J Swojczyce: urządzenia i instalacje elek.
Lp. | Nr spec. technicz. | Wyszczególnienie elementów rozliczeniowych | Jednostka | Ilość | Cena jedn. | Wartość
1 | 2 | 3 | 4 | 5 | 6 | 7
1 |  | Urządzenia elektroenergetyczne podstacji
1.1 |  | RSN - Rozdzielnica SN
1 | 1904.22 | Zakup, dostawa i montaż kompletnej rozdzielnicy SN | kpl. | 1 |  | 0
|  | RAZEM 1.1 RSN - Rozdzielnica SN |  |  |  | 0
1.2 |  | RPS - Rozdzielnica prądu stałego
2 | 1904.22 | Zakup, dostawa i montaż kompletnej rozdzielnicy prądu stałego | kpl. | 1 |  | 0
|  | RAZEM 1.2 RPS - Rozdzielnica prądu stałego |  |  |  | 0
1.3 |  | Zespoły prostownikowe
3 | 1904.22 | Zakup, dostawa i montaż zespołów prostownikowych kompaktowych | kpl. | 3 |  | 0
|  | RAZEM 1.3 Zespoły prostownikowe |  |  |  | 0
1.4 |  | Siłownia 3x400V AC/ 220V DC
4 | 1904.22 | Dostawa i montaż siłowni 3x400V AC/220V DC | szt. | 1 |  | 0
|  | RAZEM 1.4 Siłownia 3x400V AC/ 220V DC |  |  |  | 0
1.5 |  | Zabezpieczenie ziemnozwarciowe
5 | 1904.22 | Dostawa i montaż elektronicznego zabezpieczenia ziemnozwarciowego | szt. | 1 |  | 0
|  | RAZEM 1.5 Zabezpieczenie ziemnozwarciowe |  |  |  | 0
1.6 |  | Pomiar rozliczeniowy SN
6 | 1904.22 | Osadzenie w podłożu kołków metalowych kotwiących M10 w ścianie | szt. | 4 |  | 0
7 | 1904.22 | Tablice rozdzielcze o masie do 50 kg | szt. | 1 |  | 0
8 | 1904.22 | Rury winidurowe o śr.do 28 mm układane n.t. na betonie | m | 90 |  | 0
9 | 1904.22 | Układanie kabli o masie do 0.5 kg/m w rurach, pustakach lub kanałach zamkniętych + cena kabli | m | 118 |  | 0
10 | 1904.22 | Zarobienie na sucho końca kabla 3-żyłowego o przekroju żył do 16 mm2 na napięcie do 1 kV o izolacji i powłoce z tworzyw sztucznych | szt. | 2 |  | 0
11 | 1904.22 | Zarobienie na sucho końca kabla 4-żyłowego o przekroju żył do 16 mm2 na napięcie do 1 kV o izolacji i powłoce z tworzyw sztucznych | szt. | 4 |  | 0
12 | 1904.22 | Obróbka kabli sygnalizacyjnych i sterowniczych wielożyłowych (7 żył) | szt. | 4 |  | 0
13 | 1904.22 | Badania linii kablowych układu pomiaru rozliczeniowego SN | pomiar | 5 |  | 0
|  | RAZEM 1.6 Pomiar rozliczeniowy SN |  |  |  | 0
1.7 |  | Połaczenia kablowe
1.7.1 |  | Trasy kablowe
14 | 1904.22 | Montaż koryt kablowych stalowych o szer. 300mm | m | 27 |  | 0
15 | 1904.22 | Kanał instalacyjny z PCW o szerokości podstawy do 60 mm - podłoże betonowe | m | 10 |  | 0
16 | 1904.22 | Kanał instalacyjny z PCW o szerokości podstawy do 130 mm - podłoże betonowe | m | 10 |  | 0
17 | 1904.22 | Rury winidurowe o śr.do 20 mm układane n.t. na betonie | m | 10 |  | 0
18 | 1904.22 | Rury ochronne z HDPE o śr.ponad 80 mm | m | 10 |  | 0
|  | RAZEM 1.7.1 Trasy kablowe |  |  |  | 0
1.7.2 |  | Linie kablowe
19 | 1904.22 | Układanie kabli jednożyłowych o masie do 3.0 kg/m na napięcie znamionowe poniżej 110 kV w rurach, pustakach lub kanałach zamkniętych w tym kosz kabli | m | 240 |  | 0
20 | 1904.22 | Montaż głowic wnętrzowych z taśm izolacyjnych na kablach jednożyłowych (Cu do 120 mm2) na U do 20 kV o izolacji i powłoce z tworzyw sztucznych | kpl. | 8 |  | 0
21 | 1904.22 | Układanie kabli o masie do 5.5 kg/m w rurach, pustakach lub kanałach zamkniętych | m | 240 |  | 0
22 | 1904.22 | Zarobienie na sucho końca kabla 1-żyłowego o przekroju żył do 500 mm2 na napięcie do 1 kV o izolacji i powłoce z tworzyw sztucznych | szt. | 24 |  | 0
23 | 1904.22 | Układanie kabli o masie do 3.0 kg/m w rurach, pustakach lub kanałach zamkniętych w tym koszt kabli | m | 70 |  | 0
24 | 1904.22 | Zarobienie na sucho końca kabla 1-żyłowego o przekroju żył do 120 mm2 na napięcie do 1 kV o izolacji i powłoce z tworzyw sztucznych | szt. | 2 |  | 0
25 | 1904.22 | Zarobienie na sucho końca kabla 5-żyłowego o przekroju żył 35 mm2 na napięcie do 1 kV o izolacji i powłoce z tworzyw sztucznych | szt. | 2 |  | 0
26 | 1904.22 | Zarobienie na sucho końca kabla 5-żyłowego o przekroju żył do 16 mm2 na napięcie do 1 kV o izolacji i powłoce z tworzyw sztucznych | szt. | 2 |  | 0
27 | 1904.22 | Układanie kabli o masie do 1.0 kg/m w rurach, pustakach lub kanałach zamkniętych w tym koszt kabli | m | 210 |  | 0
28 | 1904.22 | Zarobienie na sucho końca kabla 4-żyłowego o przekroju żył do 16 mm2 na napięcie do 1 kV o izolacji i powłoce z tworzyw sztucznych | szt. | 2 |  | 0
29 | 1904.22 | Zarobienie na sucho końca kabla 5-żyłowego o przekroju żył do 16 mm2 na napięcie do 1 kV o izolacji i powłoce z tworzyw sztucznych | szt. | 12 |  | 0
30 | 1904.22 | Obróbka kabli sygnalizacyjnych i sterowniczych wielożyłowych (24 żył) | szt. | 6 |  | 0
31 | 1904.22 | Układanie kabli o masie do 0.5 kg/m w rurach, pustakach lub kanałach zamkniętych | m | 610 |  | 0
32 | 1904.22 | Zarobienie na sucho końca kabla 4-żyłowego o przekroju żył do 16 mm2 na napięcie do 1 kV o izolacji i powłoce z tworzyw sztucznych | szt. | 8 |  | 0
33 | 1904.22 | Zarobienie na sucho końca kabla 3-żyłowego o przekroju żył do 16 mm2 na napięcie do 1 kV o izolacji i powłoce z tworzyw sztucznych | szt. | 6 |  | 0
34 | 1904.22 | Zarobienie na sucho końca kabla 2-żyłowego o przekroju żył do 16 mm2 na napięcie do 1 kV o izolacji i powłoce z tworzyw sztucznych | szt. | 14 |  | 0
35 | 1904.22 | Obróbka kabli sygnalizacyjnych i sterowniczych wielożyłowych (7 żył) | szt. | 8 |  | 0
36 | 1904.22 | Obróbka kabli sygnalizacyjnych i sterowniczych wielożyłowych (10 żył) | szt. | 2 |  | 0
37 | 1904.22 | Obróbka końców kabli sygnalizacyjnych opancerzonych teletechnicznych ekranowanych i wieloparowych przewodów kompensacyjnych o ilości żył do 24 | końc. | 6 |  | 0
|  | RAZEM 1.7.2 Linie kablowe |  |  |  | 0
1.7.3 |  | Przepusty kablowe
38 | 1904.22 | Montaż przepustów kablowych dla kabli SN i trakcyjnych | przepust | 30 |  | 0
|  | RAZEM 1.7.3 Przepusty kablowe |  |  |  | 0
|  | RAZEM 1.7 Połaczenia kablowe |  |  |  | 0
1.8 |  | Zdalne sterowanie
39 | 1904.22 | Montaż szafy obiektowej SO | szt. | 1 |  | 0
40 | 1904.22 | Montaż szafy koncentratora telemechaniki KT | szt. | 1 |  | 0
41 | 1904.22 | Montaż podwójnej magistrali CAN-BUS wraz ze sprawdzeniem komunikacji pomiędzy łączonymi urządzeniami | kpl. | 1 |  | 0
42 | 1904.22 | Listwy elektroinstalacyjne z PCW o szerokości podstawy do 20 mm (naścienne, przypodłogowe i ścienne) przykręcane do betonu | m | 15 |  | 0
43 | 1904.22 | Listwy elektroinstalacyjne z PCW (naścienne, przypodłogowe i ścienne) przykręcane do betonu | m | 25 |  | 0
44 | 1904.22 | Kanał instalacyjny z PCW o szerokości podstawy do 60 mm - podłoże betonowe | m | 5 |  | 0
45 | 1904.22 | Rury winidurowe o śr.do 20 mm układane n.t. na betonie | m | 20 |  | 0
46 | 1904.22 | Rury winidurowe o śr.do 20 mm układane n.t. na betonie | m | 50 |  | 0
47 | 1904.22 | Układanie kabli o masie do 0.5 kg/m w rurach, pustakach lub kanałach zamkniętych w tym koszt kabli | m | 280 |  | 0
48 | 1904.22 | Montaż masztu antenowego | konstr. | 1 |  | 0
49 | 1904.22 | Montaż anteny kierunkowej na przygotowanej konstrukcji | szt. | 1 |  | 0
|  | RAZEM 1.8 Zdalne sterowanie |  |  |  | 0
1.9 |  | Uzupełnienie oprogramowania w Centralnej Dyspozytorni Mocy MPK Sp. z o.o.
50 | 1904.22 | Uzupełnienie oprogramowania Centralnej Dyspozytorni w celu włączenia podstacji prostownikowej PT-J Swojczyce do systemu zdalnego sterowania | kpl. | 1 |  | 0
51 | 1904.22 | Próby funkcjonalne systemu zdalnego sterowania | kpl. | 1 |  | 0
|  | RAZEM 1.9 Uzupełnienie oprogramowania w Centralnej Dyspozytorni Mocy MPK Sp. z o.o. |  |  |  | 0
1.10 |  | Sprzęt BHP
52 | 1904.22 | Wyłącznik awaryjnego wyłączenia podstacji | kpl. | 1 |  | 0
53 | 1904.22 | Wycinanie chodników dielektrycznych | m | 52 |  | 0
54 | 1904.22 | Dostarczenie sprzętu izolacyjnego ochronnego | kpl | 1 |  | 0
55 | 1904.22 | Dostarczenie sprzętu chroniącego przed pojawieniem się napięcia | kpl | 1 |  | 0
56 | 1904.22 | Dostarczenie i montaż sprzętu pomocniczego | kpl | 1 |  | 0
57 | 1904.22 | Dostarczenie i montaż tabliczek informacyjnych montowanych na stałe | kpl. | 1 |  | 0
58 | 1904.22 | Dostarczenie tabliczek ostrzegawczych przenośnych | kpl | 1 |  | 0
59 | 1904.22 | Sprzęt przeciwpożarowy i podręczny przenośny | kpl | 1 |  | 0
60 | 1904.22 | Dostarczenie i montaż sprzętu pomocniczego | kpl | 1 |  | 0
|  | RAZEM 1.10 Sprzęt BHP |  |  |  | 0
|  | RAZEM 1 Urządzenia elektroenergetyczne podstacji |  |  |  | 0
2 |  | Instalacje elektryczne
2.1 |  | Trasy kablowe
61 | 1904.22 | Montaż koryt kablowych stalowych o szer. 100mm | m | 75 |  | 0
62 | 1904.22 | Montaż listew i kanałów elektroinstalacyjnych | m | 190 |  | 0
63 | 1904.22 | Rury winidurowe o śr.do 20 mm układane n.t. na betonie | m | 30 |  | 0
|  | RAZEM 2.1 Trasy kablowe |  |  |  | 0
2.2 |  | Instalacja oświetlenia
2.2.1 |  | Tablice
64 | 1904.22 | Tablice rozdzielcze o masie do 20 kg | szt. | 1 |  | 0
65 | 1904.22 | Tablice rozdzielcze o masie do 30 kg | szt. | 1 |  | 0
|  | RAZEM 2.2.1 Tablice |  |  |  | 0
2.2.2 |  | Instalacje
66 | 1904.22 | Montaż opraw oświetlenia podstawowego oraz awaryjnego wewnątrz podstacji oraz oświetlenia zewnętrznego | kpl. | 31 |  | 0
67 | 1904.22 | Montaż osprzętu elektroinstalacyjnego: puszki, gniazda 1-faz, łączniki oświetlenia | szt | 69 |  | 0
68 | 1904.22 | Montaż zestawów instalacyjnychz łącznikiem, gniazdem 3x230/400V i 2 gniazdami 230V | szt. | 2 |  | 0
69 | 1904.22 | Przekaźnik czasowy wentylatora | szt. | 2 |  | 0
70 | 1904.22 | Sprawdzenie samoczynnego wyłączania zasilania (pierwsza próba) | prób. | 1 |  | 0
71 | 1904.22 | Sprawdzenie samoczynnego wyłączania zasilania (następna próba) | prób. | 27 |  | 0
72 | 1904.22 | Ukłaanie kabli i przewodów instalacji elektrycznych | m | 495 |  | 0
|  | RAZEM 2.2.2 Instalacje |  |  |  | 0
|  | RAZEM 2.2 Instalacja oświetlenia |  |  |  | 0
2.3 |  | Instalacja ogrzewania i wentylacji
2.3.1 |  | Tablice
73 | 1904.22 | Tablice rozdzielcze o masie do 30 kg | szt. | 1 |  | 0
|  | RAZEM 2.3.1 Tablice |  |  |  | 0
2.3.2 |  | Instalacje
74 | 1904.22 | Układanie kabli i przewodów instalacji ogrzewania i wentylacji | m | 515 |  | 0
75 | 1904.22 | Montaż promienników oraz grzejników elektrycznych | szt | 14 |  | 0
76 | 1904.22 | Zdalny układ do pomiaru temperatury z zastosowaniem czujnika termometru oporowego lub termoelektrycznego i przetwornika | ukl. | 2 |  | 0
77 | 1904.22 | Wykonanie podejścia i montaż przepływowych podgrzewaczy wody użytkowej | kpl. | 1 |  | 0
78 | 1904.22 | Układy sterowania elektrycznego zaworem elektromagnetycznym, przepustnicą lub rezystorem | ukł. | 8 |  | 0
79 | 1904.22 | Montaż gniazd wytkowych do grzejników i przepływowego ogrzewacza wody | szt | 3 |  | 0
|  | RAZEM 2.3.2 Instalacje |  |  |  | 0
|  | RAZEM 2.3 Instalacja ogrzewania i wentylacji |  |  |  | 0
2.4 |  | Instalacja alarmowa
80 | 1904.22 | Montaż modułowej centrali alarmowej do 64 linii dozorowych | szt. | 1 |  | 0
81 | 1904.22 | Montaż aparatów i urządzeń układu sygnalizacji alarmowej: szyfrator, czujki ruchu i p-poż., sygnalizator akustyczny, ROP, czujniki stykowe | szt | 18 |  | 0
82 | 1904.22 | Ukłanie kabli i przewodów instalacji alarmowej | m | 320 |  | 0
83 | 1904.22 | Uruchomienie, sprawdzenie i testy instalacji alarmowej | kpl. | 1 |  | 0
|  | RAZEM 2.4 Instalacja alarmowa |  |  |  | 0
2.5 |  | Instalacja monitoringu wizyjnego (CCTV)
84 | 1904.22 | Montaż kamer monitoringu wizyjnego | szt | 6 |  | 0
85 | 1904.22 | Próby funkcjonowania elementów systemu monitoringu wizyjnego | szt | 8 |  | 0
86 | 1904.22 | Układanie kabli monitoringu wizyjnego | m | 145 |  | 0
87 | 1904.22 | Stanowisko podglądu kamer - przygotowanie podłaczenie, sprawdzenie | kpl. | 1 |  | 0
|  | RAZEM 2.5 Instalacja monitoringu wizyjnego (CCTV) |  |  |  | 0
2.6 |  | Instalacja uziemiająca i połączeń wyrównawczych
88 | 1904.22 | Wykonanie instalacji uziemiającej wewnętrzej i połączeń wyrównawczych | m | 130 |  | 0
89 | 1904.22 | Badania i pomiary instalacji uziemiającej | pomiar | 9 |  | 0
|  | RAZEM 2.6 Instalacja uziemiająca i połączeń wyrównawczych |  |  |  | 0
2.7 |  | Instalacja piorunochronna
90 | 1904.22 | Wykonanie instalacji piorunochronnej na dachu budynku oraz ułożeniem przewodów odgromowych pod ociepleniem w rurach odgromowych wraz z montażem masztów odgromowych | m | 90 |  | 0
91 | 1904.22 | Mechaniczne pogrążanie uziomów pionowych prętowych w gruncie | m | 24 |  | 0
92 | 1904.22 | Badania i pomiary instalacji piorunochronnej | pomiar | 12 |  | 0
|  | RAZEM 2.7 Instalacja piorunochronna |  |  |  | 0
|  | RAZEM 2 Instalacje elektryczne |  |  |  | 0
3 |  | Próby pomontażowe
3.1 |  | Rozdzielnica SN
93 | 1904.22 | Próby, badania, pomiary i symulacjia pracy rozdzielnicy SN | kpl. | 1 |  | 0
|  | RAZEM 3.1 Rozdzielnica SN |  |  |  | 0
3.2 |  | Rozdzielnica prądu stałego
94 | 1904.22 | Próby, badania, pomiary i symulacjia pracy rozdzielnicy prądu stałego | kpl. | 1 |  | 0
|  | RAZEM 3.2 Rozdzielnica prądu stałego |  |  |  | 0
3.3 |  | Zespół prostownikowy
95 | 1904.22 | Pomiar zespołu prostownikowego kompaktowego | kpl. | 6 |  | 0
|  | RAZEM 3.3 Zespół prostownikowy |  |  |  | 0
3.4 |  | Tablica licznikowa
96 | 1904.22 | Pomiar tablicy rozdzielczej z licznikiem 3- fazowym, do 5 odpływów | szt | 1 |  | 0
|  | RAZEM 3.4 Tablica licznikowa |  |  |  | 0
3.5 |  | Połaczenia kablowe
97 | 1904.22 | Badanie i pomiar linii kablowych zasilających i strowniczo-sygnalizacyjnych ułożonych w budynku podstacji | pomiar | 61 |  | 0
|  | RAZEM 3.5 Połaczenia kablowe |  |  |  | 0
|  | RAZEM 3 Próby pomontażowe |  |  |  | 0
|  | RAZEM kosztorys |  |  |  | 0