## E-zasilanie odbiorów Ośw+punkt
PRZEDMIAR ROBÓT /KOSZTORYS OFERTOWY
1704.811_BRANŻA ELEKTROENERGETYCZNA_ Budowa zasilania odbiorów nN (wiz): oświetlenie uliczne, punkt socjalny MPK Sępolno
Lp. | Nr spec. technicz. | Wyszczególnienie elementów rozliczeniowych | Jednostka | Ilość | Cena jedn. | Wartość
1 | 2 | 3 | 4 | 5 | 6 | 7
1 |  | Szafa SO-211 - oświetlenie uliczne
1 | 1904.81 | Ręczne kopanie rowów dla kabli o głębokości do 0,8 m i szer. dna do 0,4 m w gruncie | m | 3 |  | 0
2 | 1904.81 | Nasypanie warstwy piasku na dnie rowu kablowego o szerokości do 0,4 m - warstwa piasku 2x10cm | m | 6 |  | 0
3 | 1904.81 | Ręczne układanie kabli wielożyłowych o masie do 2.0 kg/m na napięcie znamionowe poniżej 110 kV w rowach kablowych | m | 3 |  | 0
4 | 1904.81 | Zarobienie na sucho końca kabla Cu 4-żyłowego o przekroju do 16 mm2 na napięcie do 1 kV o izolacji i powłoce z tworzyw sztucznych | szt. | 2 |  | 0
5 | 1904.81 | Zasypywanie rowów dla kabli wykonanych ręcznie w gruncie | m3 | 1 |  | 0
6 | 1904.81 | Rozścielenie ziemi urodzajnej + zakup humusu | m3 | 0.2 |  | 0
7 | 1904.81 | Wywóz ziemi + utylizacja | m3 | 0.2 |  | 0
8 | 1904.81 | Pomiar linii kablowej 4-żyłowej | odc | 3 |  | 0
|  | RAZEM 1 Szafa SO-211 - oświetlenie uliczne |  |  |  | 0
2 |  | Kontener socjalny MPK na Pętli Sępolno
9 | 1904.81 | Kopanie rowów dla kabli w sposób ręczny wraz z przekopami kontrolnymi | m3 | 10.6 |  | 0
10 | 1904.81 | Układanie rur ochronnych HDPE o śr. 75 mm w wykopach otwartych. | m | 11 |  | 0
11 | 1904.81 | Ułożenie rur osłonowych z PCW o śr.do 140 mm (110) | m | 3 |  | 0
12 | 1904.81 | Uszczelnienie przepustu lub pustaka w rowie | szt. | 10 |  | 0
13 | 1904.81 | Nasypanie warstwy piasku na dnie rowu kablowego o szerokości do 0,4 m - warstwa piasku 2x10cm | m | 60 |  | 0
14 | 1904.81 | Ręczne układanie kabli wielożyłowych o masie do 2.0 kg/m na napięcie znamionowe poniżej 110 kV w rowach kablowych | m | 50 |  | 0
15 | 1904.81 | Przeciąganie kabla przez przepust | przepust | 5 |  | 0
16 | 1904.81 | Zarobienie na sucho końca kabla Cu 4-żyłowego o przekroju do 16 mm2 na napięcie do 1 kV o izolacji i powłoce z tworzyw sztucznych | szt. | 2 |  | 0
17 | 1904.81 | Zasypywanie rowów dla kabli wykonanych ręcznie w gruncie | m3 | 7 |  | 0
18 | 1904.81 | Rozścielenie ziemi urodzajnej + zakup humusu | m3 | 1.5 |  | 0
19 | 1904.81 | Wywóz ziemi + utylizacja | m3 | 1 |  | 0
20 | 1904.81 | Pomiar linii kablowej 4-żyłowej | odc | 1 |  | 0
|  | RAZEM 2 Kontener socjalny MPK na Pętli Sępolno |  |  |  | 0
|  | RAZEM kosztorys |  |  |  | 0