## ZOW_Orlen
PRZEDMIAR ROBÓT /KOSZTORYS OFERTOWY
1706/04_Sanitarna - Zagospodarowanie wód opadowych na terenie stacji paliw ORLEN (TP111)
Lp. | Nr spec. technicz. | Wyszczególnienie elementów rozliczeniowych | Jednostka | Ilość | Cena jedn. | Wartość
1 | 2 | 3 | 4 | 5 | 6 | 7
1 |  | PRZEBUDOWA INSTALACJI ODWODNIENIA NA TERENIE TERMIINALA PALIW ORLEN (TP111)
1.1 |  | Roboty rozbiórkowe
1 | S-01.03 | Demontaż istniejącego kanału drenażowego, komory. Elementy kanału do ponownego wbudowania. | kpl | 1 |  | 0
2 | S-01.03 | Rozbiórka istniejącego kanału DN800 wraz z załadunkiem, wywozem i kosztem zagospodarowania mat. z rozbiórki; w poz. należy ująć niezbedne roboty ziemne | m | 4.5 |  | 0
3 | S-01.03 | Rozbiórka istniejącego kanału DN600 wraz z załadunkiem, wywozem i kosztem zagospodarowania mat. z rozbiórki; w poz. należy ująć niezbedne roboty ziemne | m | 9 |  | 0
4 | S-01.03 | Rozbiórka istniejącego kanału DN200 wraz z załadunkiem, wywozem i kosztem zagospodarowania mat. z rozbiórki; w poz. należy ująć niezbedne roboty ziemne | m | 21.5 |  | 0
5 | S-01.03 | Zaślepienie kanału DN600 | szt | 1 |  | 0
6 | S-01.03 | Zaślepienie kanału DN200 | szt | 6 |  | 0
7 | S-01.03 | Rozbiórka istniejącej studni/komory wraz z niezbędnymi robotami ziemnymi i kosztem zagospodarowania mat. z rozbiórki | kpl | 5 |  | 0
|  | RAZEM 1.1 Roboty rozbiórkowe |  |  |  | 0
1.2 |  | Roboty montażowe
8 | S-01.02 | Kanał z rur żeliwnych DN 800, wraz z wykopami, umocnieniem ścian wykopu, podwieszeniem istniejącego uzbrojenia, podsypką, obsypką, zasypką gruntem z dowozu, z zagęszczeniem wykopu, wywozem na składowisko i kosztem zagospodarowania nadmiaru gruntu z wykopu, próbą szczelności, odwodnieniem wykopu. | m | 17.4 |  | 0
9 | S-01.02 | Kanał z rur żeliwnych 600 wraz z wykopami, umocnieniem ścian wykopu, podwieszeniem istniejącego uzbrojenia, podsypką, obsypką, zasypką gruntem z dowozu, z zagęszczeniem wykopu, wywozem na składowisko i kosztem zagospodarowania nadmiaru gruntu z wykopu, próbą szczelności, odwodnieniem wykopu. | m | 12.7 |  | 0
10 | S-01.02 | Kanał z rur żeliwnych200 wraz z wykopami, umocnieniem ścian wykopu, podwieszeniem istniejącego uzbrojenia, podsypką, obsypką, zasypką gruntem z dowozu, z zagęszczeniem wykopu, wywozem na składowisko i kosztem zagospodarowania nadmiaru gruntu z wykopu, próbą szczelności, odwodnieniem wykopu. | m | 19.5 |  | 0
11 | S-02.01 | Studnia D1: DN1500 z betonu o klasie C35/35, XA3 z typowych elementów prefabrykowanych łączonych na uszczelki, wraz z wykopami, umocnieniem ścian wykopu, podwieszeniem istniejącego uzbrojenia, podsypką, obsypką, zasypką gruntem z dowozu, z zagęszczeniem wykopu, wywozem na składowisko i kosztem zagospodarowania nadmiaru gruntu z wykopu, próbą szczelności, odwodnieniem wykopu. | szt | 1 |  | 0
12 | S-02.01 | Studnia D2: DN2000 z betonu o klasie C35/35, XA3 z typowych elementów prefabrykowanych łączonych na uszczelki, wraz z wykopami, umocnieniem ścian wykopu, podwieszeniem istniejącego uzbrojenia, podsypką/podbudową, obsypką, zasypką gruntem z dowozu, z zagęszczeniem wykopu, wywozem na składowisko i kosztem zagospodarowania nadmiaru gruntu z wykopu, próbą szczelności, odwodnieniem wykopu.. Studnia wyposażona w przepływomierz kołnierzowy DN800. | szt | 1 |  | 0
13 | S-02.01 | Studnia D3: DN2000 z betonu o klasie C35/35, XA3 z typowych elementów prefabrykowanych łączonych na uszczelki, wraz z wykopami, umocnieniem ścian wykopu, podwieszeniem istniejącego uzbrojenia, podsypką, obsypką, zasypką gruntem z dowozu, z zagęszczeniem wykopu, wywozem na składowisko i kosztem zagospodarowania nadmiaru gruntu z wykopu, próbą szczelności, odwodnieniem wykopu. Studnia wyposażona w pakiet lamelowy separatora. | szt | 1 |  | 0
14 | S-02.01 | Studnia D4: DN1200 z betonu o klasie C35/35, XA3 z typowych elementów prefabrykowanych łączonych na uszczelki, wraz z wykopami, umocnieniem ścian wykopu, podwieszeniem istniejącego uzbrojenia, podsypką, obsypką, zasypką gruntem z dowozu, z zagęszczeniem wykopu, wywozem na składowisko i kosztem zagospodarowania nadmiaru gruntu z wykopu, próbą szczelności, odwodnieniem wykopu. | szt | 1 |  | 0
15 | S-02.01 | Studnia D5: DN1500 z betonu o klasie C35/35, XA3 z typowych elementów prefabrykowanych łączonych na uszczelki, wraz z wykopami, umocnieniem ścian wykopu, podwieszeniem istniejącego uzbrojenia, podsypką, obsypką, zasypką gruntem z dowozu, z zagęszczeniem wykopu, wywozem na składowisko i kosztem zagospodarowania nadmiaru gruntu z wykopu, próbą szczelności, odwodnieniem wykopu. | szt | 1 |  | 0
16 | S-02.01 | Otwarta komora na kanale drenażowym KD z betonu o klasie C35/35, XA3 z elementów prefabrykowanych wraz z wykopami, umocnieniem ścian wykopu, podwieszeniem istniejącego uzbrojenia, podsypką, obsypką, zasypką gruntem z dowozu, z zagęszczeniem wykopu, wywozem na składowisko i kosztem zagospodarowania nadmiaru gruntu z wykopu, odwodnieniem wykopu.. W pozycji ująć wyposażenie komory, montaż barier zabezpieczających, odwodnieniem wykopu. | szt | 1 |  | 0
17 | S-01.02 | Montaż kanału drenażowego (materiał z demontażu) z wykonaniem warstwy podsypki, z uzupełnieniem w-wy filtracyjnej ze żwiru 16/32mm w geowłókninie. Połączenie ist. kanału. Odwodnienie wykopu na czas trwania robót. | kpl | 1 |  | 0
18 | S-01.02 | Zakup i montaż - przepustnica DN200 PN10 z obudową teleskopową | kpl. | 1 |  | 0
19 | S-01.02 | Zakup i montaż - zastawka kanałowa szandorowa szer. 60cm, wys. 70cm. | kpl. | 1 |  | 0
20 | S-01.02 | Zakup i montaż - manszeta reperacyjna DN800 | szt. | 1 |  | 0
21 | S-01.02 | Podsypka cementowo-piaskowa 1:3, gr. 10cm | m2 | 2.4 |  | 0
22 | S-01.02 | Zabezpieczenie włazu. Nawierzchnia z kostki kamiennej 9/11 staroużytecznej/nowej cięto-łupanej Wypełnienie spoin kostki zaprawą cementową "na mokro". | m2 | 2.4 |  | 0
|  | RAZEM 1.2 Roboty montażowe |  |  |  | 0
|  | RAZEM 1 PRZEBUDOWA INSTALACJI ODWODNIENIA NA TERENIE TERMIINALA PALIW ORLEN (TP111) |  |  |  | 0
|  | RAZEM kosztorys |  |  |  | 0