## MKT_v3_główna
PRZEDMIAR ROBÓT/KOSZTORYS OFERTOWY
1711_02_Branża Teletechniczna- budowa miejskich kanałów technologicznych
Lp. | Nr spec. technicz. | Wyszczególnienie elementów rozliczeniowych | Jednostka | Ilość | Cena jedn. | Wartość
1 | 2 | 3 | 4 | 5 | 6 | 7
1 |  | Sieć MKT - ciągi
1 | D-01.03.04A | Budowa kanalizacji kablowej pierwotnej z rur RHDPEk-S 110 w wykopie wykonanym mechanicznie w gruncie o liczbie warstw 2; liczbie rur 2; liczbie otworów 4 | m | 540.5 |  | 0
2 | D-01.03.04A | Mechaniczne wciąganie rur kanalizacji wtórnej w otwór wolny - rury śr. 40 mm na bębnach (1 szt.) + wiązka mikrorur 7x10/1,0 | m | 540.5 |  | 0
3 | D-01.03.04A | Budowa kanalizacji kablowej pierwotnej z rur RHDPEk-S 110 w wykopie wykonanym mechanicznie w gruncie o liczbie otworów 7 | m | 1184 |  | 0
4 | D-01.03.04A | Mechaniczne wciąganie rur kanalizacji wtórnej w otwór wolny - rury śr. 40 mm na bębnach (1 szt.) + wiązka mikrorur 7x10/1,0 | m | 1184 |  | 0
5 | D-01.03.04A | Wykonanie przepustów o długości do 60 m pod przeszkodami terenowymi metodą płucząco-wierconą sterowaną w gruncie - rury 4x RHDPEp 110 | m | 238.5 |  | 0
6 | D-01.03.04A | Mechaniczne wciąganie rur kanalizacji wtórnej w otwór wolny - rury śr. 40 mm na bębnach (1 szt.) + wiązka mikrorur 7x10/1,0 | m | 238.5 |  | 0
7 | D-01.03.04A | Wykonanie przepustów o długości do 60 m pod przeszkodami terenowymi metodą płucząco-wierconą sterowaną w gruncie- rury 7x RHDPEp 110 | m | 233.5 |  | 0
8 | D-01.03.04A | Mechaniczne wciąganie rur kanalizacji wtórnej w otwór wolny - rury śr. 40 mm na bębnach (1 szt.) + wiązka mikrorur 7x10/1,0 | m | 233.5 |  | 0
9 | D-01.03.04A | Budowa kanalizacji kablowej pierwotnej z rur 1xRHDPEk-S 110 w wykopie wykonanym mechanicznie w gruncie o liczbie warstw 1; liczbie rur 1; liczbie otworów 1 | m | 122.5 |  | 0
10 | D-01.03.04A | Budowa kanalizacji kablowej pierwotnej z rur RHDPEK-S 110 w wykopie wykonanym mechanicznie w gruncie o liczbie warstw 1; liczbie rur 2; liczbie otworów 2 - ciąg MKT wykopy otwarte | m | 170 |  | 0
11 | D-01.03.04A | Budowa kanalizacji kablowej pierwotnej z rur RHDPEk-S 110 w wykopie wykonanym mechanicznie w gruncie o liczbie warstw 2; liczbie rur 2; liczbie otworów 4 | m | 22.5 |  | 0
12 | D-01.03.04A | Wykonanie przepustów o długości do 60 m pod przeszkodami terenowymi metodą płucząco-wierconą sterowaną w gruncie - rury HDPE o śr. 2x110 mm | m | 96 |  | 0
13 | D-01.03.04A | Wprowadzenie nowej kanalizacji kablowej do istniejących studni kablowych | wprowadz. | 32 |  | 0
14 | D-01.03.04A | Mechaniczne przebijanie otworów w ścianach lub stropach z cegły o długości przebicia do 1/2 ceg. - śr. rury do 100 mm | otw. | 1 |  | 0
15 | D-01.03.04A | Badanie szczelności zmontowanych odcinków, do 2 km, kanalizacja wtórna, sprężarka | odcinek | 2 |  | 0
16 | D-01.03.04A | Badanie szczelności zmontowanych odcinków wraz z kalibracją, do 2 km, kanalizacja wtórna - mikrokanalizacja, sprężarka | odcinek | 2 |  | 0
|  | RAZEM 1 Sieć MKT - ciągi |  |  |  | 0
2 |  | Sieć MKT -studnie kablowe
17 | D-01.03.04A | Budowa studni kablowych prefabrykowanych rozdzielczych SKR-1 w gruncie , rama i pokrywa ciężka | szt. | 2 |  | 0
18 | D-01.03.04A | Budowa studni kablowych prefabrykowanych rozdzielczych SKO-2g w gruncie rama i pokrywa ciężka | szt. | 11 |  | 0
19 | D-01.03.04A | Budowa studni kablowych prefabrykowanych SKO-4g w gruncie | szt. | 12 |  | 0
20 | D-01.03.04A | Budowa studni kablowych magistralnych SKO-4g z bloczków betonowych w gruncie | szt. | 1 |  | 0
21 | D-01.03.04A | Budowa studni kablowych prefabrykowanychSKO-6g w gruncie | szt. | 44 |  | 0
22 | D-01.03.04A | Budowa studni kablowych magistralnych SKO-6g z bloczków betonowych w gruncie | szt. | 1 |  | 0
23 | D-01.03.04A | Montaż elementów mechanicznej ochrony przed ingerencją osób nieuprawnionych w istniejących studniach kablowych - montaż pokryw dodatkowych z listwami, rama ciężka lub podwójna lekka | szt. | 71 |  | 0
|  | RAZEM 2 Sieć MKT -studnie kablowe |  |  |  | 0
3 |  | Sieć KSU - ciągi
24 | D-01.03.04A | Budowa kanalizacji kablowej pierwotnej z rur 1xRHDPEk-S 110 w wykopie wykonanym mechanicznie w gruncie o liczbie warstw 1; liczbie rur 1; liczbie otworów 1 | m | 29 |  | 0
25 | D-01.03.04A | Budowa kanalizacji kablowej pierwotnej z rur RHDPEK-S 110 w wykopie wykonanym mechanicznie w gruncie o liczbie warstw 1; liczbie rur 2; liczbie otworów 2 | m | 1470 |  | 0
26 | D-01.03.04A | Budowa kanalizacji kablowej pierwotnej z rur RHDPEk-S 110 w wykopie wykonanym mechanicznie w gruncie o liczbie warstw 1; liczbie rur 3; liczbie otworów 3 | m | 125.5 |  | 0
27 | D-01.03.04A | Budowa kanalizacji kablowej pierwotnej z rur RHDPEk-S 110 w wykopie wykonanym mechanicznie w gruncie o liczbie warstw 2; liczbie rur 2; liczbie otworów 4 | m | 15 |  | 0
28 | D-01.03.04A | Budowa kanalizacji kablowej pierwotnej z rur RHDPEK-S 110 w wykopie wykonanym mechanicznie w gruncie o liczbie warstw 3; liczbie rur 2; liczbie otworów 5 | m | 13.5 |  | 0
29 | D-01.03.04A | Budowa kanalizacji kablowej pierwotnej z rur RHDPEk-S 110 w wykopie wykonanym mechanicznie w gruncie o liczbie warstw 2; liczbie rur 4; liczbie otworów 8 | m | 5 |  | 0
30 | D-01.03.04A | Wykonanie przepustów o długości do 60 m pod przeszkodami terenowymi metodą płucząco-wierconą sterowaną w gruncie - rury HDPE o śr. 2x110 mm | m | 343 |  | 0
31 | D-01.03.04A | Wykonanie przepustów o długości do 60 m pod przeszkodami terenowymi metodą płucząco-wierconą sterowaną w gruncie - rury HDPE o śr. 3x110 mm | m | 190.5 |  | 0
32 | D-01.03.04A | Wykonanie przepustów o długości do 60 m pod przeszkodami terenowymi metodą płucząco-wierconą sterowaną w gruncie - rury HDPE o śr. 4x110 mm | m | 44.5 |  | 0
33 | D-01.03.04A | Wykonanie przepustów o długości do 60 m pod przeszkodami terenowymi metodą płucząco-wierconą sterowaną w gruncie - rury HDPE o śr. 5x110 mm | m | 29 |  | 0
34 | D-01.03.04A | Wykonanie przepustów o długości do 60 m pod przeszkodami terenowymi metodą płucząco-wierconą sterowaną w gruncie - rury HDPE o śr. 6x110 mm | m | 20 |  | 0
35 | D-01.03.04A | Budowa kanalizacji kablowej pierwotnej z rur 1xRHDPEk-F 110 w wykopie wykonanym mechanicznie w gruncie o liczbie warstw 1; liczbie rur 1; liczbie otworów 1 | m | 181 |  | 0
36 | D-01.03.04A | Budowa kanalizacji kablowej pierwotnej z rur RHDPEK-S 110 w wykopie wykonanym mechanicznie w gruncie o liczbie warstw 1; liczbie rur 2; liczbie otworów 2 | m | 2 |  | 0
37 | D-01.03.04A | Budowa kanalizacji kablowej pierwotnej z rur RHDPEk-F 110 w wykopie wykonanym mechanicznie w gruncie o liczbie warstw 1; liczbie rur 3; liczbie otworów 3 | m | 9 |  | 0
38 | D-01.03.04A | Budowa kanalizacji kablowej pierwotnej z rur RHDPEk-F 110 w wykopie wykonanym mechanicznie w gruncie o liczbie warstw 2; liczbie rur 2; liczbie otworów 4 | m | 1.5 |  | 0
39 | D-01.03.04A | Budowa kanalizacji kablowej pierwotnej z rur RHDPEK-F 110 w wykopie wykonanym mechanicznie w gruncie o liczbie warstw 3; liczbie rur 2; liczbie otworów 5 | m | 2 |  | 0
40 | D-01.03.04A | Budowa kanalizacji kablowej pierwotnej z rur 1xRHDPEk-F 75 w wykopie wykonanym mechanicznie w gruncie o liczbie warstw 1; liczbie rur 1; liczbie otworów 1 | m | 252 |  | 0
41 | D-01.03.04A | Budowa kanalizacji kablowej pierwotnej z rur 1xRHDPEk-F 50 w wykopie wykonanym mechanicznie w gruncie o liczbie warstw 1; liczbie rur 1; liczbie otworów 1 | m | 120.5 |  | 0
42 | D-01.03.04A | Wprowadzenie nowej kanalizacji kablowej do istniejących studni kablowych | wprowadz. | 31 |  | 0
43 | D-01.03.04A | Mechaniczne przebijanie otworów w ścianach lub stropach z cegły o długości przebicia do 1/2 ceg. - śr. rury do 100 mm | otw. | 3 |  | 0
44 | D-01.03.04A | Wprowadzenie rur do obiektów | wprowadz. | 113 |  | 0
|  | RAZEM 3 Sieć KSU - ciągi |  |  |  | 0
4 |  | Sieć KSU -studnie kablowe
45 | D-01.03.04A | Budowa studni kablowych prefabrykowanych rozdzielczych SKO-1g w gruncie, rama i pokrywa ciężka | szt. | 5 |  | 0
46 | D-01.03.04A | Budowa studni kablowych prefabrykowanych rozdzielczych SKR-1 w gruncie , rama i pokrywa ciężka | szt. | 14 |  | 0
47 | D-01.03.04A | Budowa studni kablowych prefabrykowanych rozdzielczych SKO-2g w gruncie rama i pokrywa ciężka | szt. | 17 |  | 0
48 | D-01.03.04A | Budowa studni kablowych prefabrykowanych SKO-4g w gruncie | szt. | 10 |  | 0
|  | RAZEM 4 Sieć KSU -studnie kablowe |  |  |  | 0
5 |  | Zabezpieczenie sieci istniejących MKT / KSU
49 | D-01.03.04A | Budowa ław betonowych o szerokości 0.50 m | m | 96.5 |  | 0
|  | RAZEM 5 Zabezpieczenie sieci istniejących MKT / KSU |  |  |  | 0
6 |  | Demontaż sieci istniejących MKT / KSU
50 | D-01.03.04A | Mechaniczna rozbiórka studni kablowych przy przebudowie | szt. | 18 |  | 0
51 | D-01.03.04A | Demontaż kanalizacji kablowej pierwotnej z rur z tworzyw sztucznych; utylizacja | m | 382.5 |  | 0
|  | RAZEM 6 Demontaż sieci istniejących MKT / KSU |  |  |  | 0
7 |  | Rozbiórka i Odtworzenie nawierzchni
52 | D-01.02.04 | Cięcie piłą nawierzchni bitumicznych na gł. 6-10 cm | m | 5 |  | 0
53 | D-01.02.04 | Rozebranie nawierzchni z mas mineralno-bitumicznych gr. do 8 cm mechanicznie. Załadunek i wywóz urobku na składowisko Wykonawcy z kosztami składowania/utylizacji | m2 | 59.5 |  | 0
54 | D-01.02.04 | Rozebranie podbudowy z kruszywa gr. do 20 cm. Załadunek i wywóz urobku na składowisko Wykonawcy z kosztami składowania/utylizacji | m2 | 59.5 |  | 0
55 | D-01.02.04 | Rozebranie warstwy ulepszonego podłoża gr. do 20 cm. Załadunek i wywóz urobku na składowisko Wykonawcy z kosztami składowania/utylizacji | m2 | 59.5 |  | 0
56 | D-02.00.00 | Profilowanie i zagęszczanie podłoża pod warstwy konstrukcyjne nawierzchni | m2 | 59.5 |  | 0
57 | D-04.05.01 | Mieszanka kruszywowo - cementowa z wytwórni C1,5/2,0 <= 4,0MPa, gr. 15cm | m2 | 59.5 |  | 0
58 | D-04.04.02 | Warstwa podbudowy z kruszywa łamanego o ciągłym uziarnieniu 0/31,5 mm (C90/3) stabilizowanego mechanicznie, gr. 15 cm. E2>=80MPa | m2 | 59.5 |  | 0
59 | D-04.07.01 | Mechaniczne oczyszczenie i skropienie emulsją asfaltową podbudowy tłuczniowej | m2 | 59.5 |  | 0
60 | D-04.07.01 | Nawierzchnie z mieszanek mineralno-bitumicznych - warstwa wiążąca - beton asfaltowy AC16W, gr. 4 cm | m2 | 59.5 |  | 0
61 | D-04.07.01 | Mechaniczne oczyszczenie i skropienie emulsją asfaltową warstwy wiążącej | m2 | 59.5 |  | 0
62 | D-04.07.01 | Nawierzchnie z mieszanek mineralno-bitumicznych - warstwa ścieralna - beton asfaltowy AC8S, gr. 4 cm | m2 | 59.5 |  | 0
63 | D-02.00.00 | Roboty ziemne - zdjęcie w-wy humusu gr. do 20cm, z kosztami składowania/utylizacji. | m3 | 19.92 |  | 0
64 | D-02.00.00 | Zakup i dowóz w miejsce wbudowania humusu | m3 | 19.92 |  | 0
65 | D-02.00.00 | Rozścielenie ziemi urodzajnej na terenie płaskim, plantowanie powierzchni gruntu - profilacja terenu | m2 | 99.6 |  | 0
66 | D-09.02.01 | Wykonanie trawników -obsiew ręczny | m2 | 99.6 |  | 0
67 | D-09.02.01 | Okres pielęgnacji w gwarancji - trawnik | m2 | 99.6 |  | 0
|  | RAZEM 7 Rozbiórka i odtworzenia nawierzchni |  |  |  | 0
|  | RAZEM kosztorys |  |  |  | 0