## remont pętli v3
PRZEDMIAR ROBÓT/ KOSZTORYS OFERTOWY
1717_Torowisko _Remont torowiska na pętli Sępolno
lp | Nr SST | Nazwa i opis pozycji przedmiaru | Jednostka | Ilość | cena | wartość
1 | 2 | 3 | 4 | 5 | 6 | 7
1 |  | ROBOTY ROZBIÓRKOWE i PRZYGOTOWAWCZE
1.1 | T.30.02.02 | Roboty pomiarowe - tyczenie sytuacyjno-wysokościowe | km | 0.28 |  | 0
1.2 | jw. | Rozebranie nawierzchni stalowej toru z szyn rowkowych z wywozem | mtp | 32 |  | 0
1.3 | jw. | Demontaż rozjazdu tramwajowego z wywozem | kpl | 1 |  | 0
1.4 | jw. | Rozebranie podsypkowej konstrukcji torowiska tramwajowego - podkłady strunobetonowe - podbudowa z zanieczyszczonego tłucznia (podsypka) gr. ok. 30cm | m2 | 184.3 |  | 0
|  | Razem Roboty rozbiórkowe i przygotowawcze |  |  |  | 0
2 | jw. | KONSTRUKCJA TOROWISKA NA ISTNIEJĄCEJ PODBUDOWIE
2.1 | jw. | Montaż i regulacja nawierzchni stalowej toru o szerokości nominalnej 1435 mm z szyn o profilu 60R2 R260 - gięcie szyn - wykonanie złączy szynowych - montaż toków szynowych z przytwierdzeniami | mtp | 32 |  | 0
2.2 | jw. | Montaż rozjazdu - montaż elementów rozjazdu wraz ze zwrotnicami z przytwierdzeniami na podbudowie toru - wykonanie złączy szynowych - montaż osprzętu (skrzynia ziemna, króciec odwodnienia wraz z podłączeniem odpływu wody do kanalizacji) - montaż mechanizmów nastawczych (manualnych) | kpl | 1 |  | 0
2.3 | jw. | Wymiana i uzupełnienie tłucznia | m3 | 55.29 |  | 0
|  | Razem konstrukcja torowiska |  |  |  | 0
3 |  | INNE ROBOTY |  |  |  | 0
3.1 | jw. | Szlifowanie toków szynowych w torze tramwajowym | mtp | 32 |  | 0
|  | Razem inne roboty |  |  |  | 0
|  | RAZEM kosztorys |  |  |  | 0