## Gaz
PRZEDMIAR ROBÓT /KOSZTORYS OFERTOWY
1708_Branża Sanitarna- przebudowa sieci gazowej_
Lp. | Nr spec. technicz. | Wyszczególnienie elementów rozliczeniowych | Jednostka | Ilość | Cena jedn. | Wartość
1 | 2 | 3 | 4 | 5 | 6 | 7
1 |  | SIEĆ GAZOWA
1.1 |  | Rozbiórki
1 | S-01.03 | Rozbiórka istniejącego gazociągu DN300 wraz z załadunkiem, wywozem i kosztem zagospodarowania mat. z rozbiórki; w poz. należy ująć niezbedne roboty ziemne | m | 142 |  | 0
2 | S-01.03 | Rozbiórka istniejącego gazociągu DN160 wraz z załadunkiem, wywozem i kosztem zagospodarowania mat. z rozbiórki; w poz. należy ująć niezbedne roboty ziemne | m | 476 |  | 0
3 | S-01.03 | Rozbiórka istniejącego gazociągu DN125 wraz z załadunkiem, wywozem i kosztem zagospodarowania mat. z rozbiórki; w poz. należy ująć niezbedne roboty ziemne | m | 96.5 |  | 0
4 | S-01.03 | Rozbiórka istniejącego gazociągu DN90 wraz z załadunkiem, wywozem i kosztem zagospodarowania mat. z rozbiórki; w poz. należy ująć niezbedne roboty ziemne | m | 44 |  | 0
5 | S-01.03 | Rozbiórka istniejącego gazociągu DN63-25 wraz z załadunkiem, wywozem i kosztem zagospodarowania mat. z rozbiórki; w poz. należy ująć niezbedne roboty ziemne | m | 63.5 |  | 0
6 | S-01.03 | Likwidacja istniejącego gazociągu DN90 poprzez zamulenie | m | 28 |  | 0
7 | S-01.01 | Demontaż zasuwy | kpl. | 4 |  | 0
|  | RAZEM 1.1 Rozbiórki |  |  |  | 0
1.2 |  | DN63; L=57,00m
8 | S-01.01 | Przebudowa sieci gazowej z rur PEHD-RC DN63x5,8mm SDR11, wraz z wykopami, umocnieniem ścian wykopu, podwieszeniem istniejącego uzbrojenia, podsypką, obsypką, ułożeniem taśmy lokalizacyjnej, zasypką gruntem z dowozu, z zagęszczeniem wykopu, wywozem na składowisko i kosztem zagospodarowania nadmiaru gruntu z wykopu, próbą szczelności. | m | 57 |  | 0
9 | S-01.01 | Rury ochronne DN159x6,3 + płozy + manszety | m | 3 |  | 0
|  | RAZEM 1.2 DN63; L=57,00m |  |  |  | 0
1.3 |  | DN90; L=56,40m
10 | S-01.01 | Przebudowa sieci gazowej z rur PEHD-RC DN90x5,4mm SDR17,6, wraz z wykopami, umocnieniem ścian wykopu, podwieszeniem istniejącego uzbrojenia, podsypką, obsypką, ułożeniem taśmy lokalizacyjnej, zasypką gruntem z dowozu, z zagęszczeniem wykopu, wywozem na składowisko i kosztem zagospodarowania nadmiaru gruntu z wykopu, próbą szczelności. | m | 56.4 |  | 0
11 | S-01.01 | Rury ochronne DN219x6,3mm + płozy + manszety | m | 8 |  | 0
|  | RAZEM 1.3 DN90; L=56,40m |  |  |  | 0
1.4 |  | DN125; L=87,10m
12 | S-01.01 | Przebudowa sieci gazowej z rur PEHD-RC DN125x7,1mm SDR17,6, wraz z wykopami, umocnieniem ścian wykopu, podwieszeniem istniejącego uzbrojenia, podsypką, obsypką, ułożeniem taśmy lokalizacyjnej, zasypką gruntem z dowozu, z zagęszczeniem wykopu, wywozem na składowisko i kosztem zagospodarowania nadmiaru gruntu z wykopu, próbą szczelności. | m | 87.1 |  | 0
13 | S-01.01 | Rury ochronne DN273x6,3mm + płozy + manszety | m | 39 |  | 0
|  | RAZEM 1.4 DN125; L=87,10m |  |  |  | 0
1.5 |  | DN160; L=16,20m
14 | S-01.01 | Przebudowa sieci gazowej z rur PEHD-RC DN160x9,1mm SDR17,6, wraz z wykopami, umocnieniem ścian wykopu, podwieszeniem istniejącego uzbrojenia, podsypką, obsypką, ułożeniem taśmy lokalizacyjnej, zasypką gruntem z dowozu, z zagęszczeniem wykopu, wywozem na składowisko i kosztem zagospodarowania nadmiaru gruntu z wykopu, próbą szczelności. | m | 16.2 |  | 0
15 | S-01.01 | Rury ochronne DN355,6x6,3 + płozy + manszety | m | 8 |  | 0
|  | RAZEM 1.5 DN160; L=16,20m |  |  |  | 0
1.6 |  | DN160; L=437,40m
16 | S-01.01 | Przebudowa sieci gazowej z rur PEHD-RC DN160x9,1mm SDR17,6, wraz z wykopami, umocnieniem ścian wykopu, podwieszeniem istniejącego uzbrojenia, podsypką, obsypką, ułożeniem taśmy lokalizacyjnej, zasypką gruntem z dowozu, z zagęszczeniem wykopu, wywozem na składowisko i kosztem zagospodarowania nadmiaru gruntu z wykopu, próbą szczelności. | m | 419.6 |  | 0
17 | S-01.01 | Przewiert HDD rura PEHD-RC SDR17 Dz160x9,1mm | m | 17.6 |  | 0
|  | RAZEM 1.6 DN160; L=437,40m |  |  |  | 0
1.7 |  | DN160; L=42,80m
18 | S-01.01 | Przebudowa sieci gazowej z rur PEHD-RC DN160x9,1mm SDR17,6, wraz z wykopami, umocnieniem ścian wykopu, podwieszeniem istniejącego uzbrojenia, podsypką, obsypką, ułożeniem taśmy lokalizacyjnej, zasypką gruntem z dowozu, z zagęszczeniem wykopu, wywozem na składowisko i kosztem zagospodarowania nadmiaru gruntu z wykopu, próbą szczelności. | m | 37.4 |  | 0
19 | S-01.01 | Przewiert HDD rura PEHD-RC SDR17 Dz160x9,1mm | m | 5.4 |  | 0
20 | S-01.01 | Rury ochronne DN355,6x6,3 + płozy + manszety | m | 8 |  | 0
|  | RAZEM 1.7 DN160; L=42,80m |  |  |  | 0
1.8 |  | DN315 L=193,30m
21 | S-01.01 | Przebudowa sieci gazowej z rur PEHD-RC DN315x17,9mm SDR17,6, wraz z wykopami, umocnieniem ścian wykopu, podwieszeniem istniejącego uzbrojenia, podsypką, obsypką, ułożeniem taśmy lokalizacyjnej, zasypką gruntem z dowozu, z zagęszczeniem wykopu, wywozem na składowisko i kosztem zagospodarowania nadmiaru gruntu z wykopu, próbą szczelności. | m | 28.3 |  | 0
22 | S-01.01 | Przewiert HDD rura PEHD-RC SDR17 Dz315x17,9mm | m | 165 |  | 0
23 | S-01.01 | Rury ochronne DN508x6,3mm + płozy + manszety | m | 17 |  | 0
|  | RAZEM 1.8 DN315 L=193,30m |  |  |  | 0
1.9 |  | Kształtki, armatura
24 | S-01.01 | Trójnik siodłowy DN160/25 | kpl. | 1 |  | 0
25 | S-01.01 | Zakup i montaż - trójnik PEHD PE100 Dz160/90 | szt. | 1 |  | 0
26 | S-01.01 | Zakup i montaż - trójnik PEHD PE100 Dz160/160 | szt. | 1 |  | 0
27 | S-01.01 | Zakup i montaż zasuwy DN150 z króćcami PE Dn160 | kpl. | 1 |  | 0
28 | S-01.01 | Zakup i montaż zasuwy DN80 z króćcami PE DN90 | kpl. | 1 |  | 0
29 | S-01.01 | Zakup i montaż - łuk elektrooporowy Dz63/45 SDR11 | szt | 2 |  | 0
30 | S-01.01 | Zakup i montaż - łuk PE Dz90/11 SDR11 | szt. | 1 |  | 0
31 | S-01.01 | Zakup i montaż - łuk PE Dz90/22 SDR11 | szt. | 1 |  | 0
32 | S-01.01 | Zakup i montaż - łuk PE Dz125/45 SDR11 | szt. | 2 |  | 0
33 | S-01.01 | Zakup i montaż - łuk PE Dz125/30 SDR11 | szt. | 3 |  | 0
34 | S-01.01 | Zakup i montaż - łuk PE Dz125/11 SDR11 | szt. | 2 |  | 0
35 | S-01.01 | Zakup i montaż - łuk PE Dz125/22 SDR11 | szt. | 2 |  | 0
36 | S-01.01 | Zakup i montaż - łuk PE Dz160/60 SDR11 | szt. | 2 |  | 0
37 | S-01.01 | Zakup i montaż - łuk PE Dz160/45 SDR11 | szt. | 14 |  | 0
38 | S-01.01 | Zakup i montaż - łuk PE Dz160/30 SDR11 | szt. | 2 |  | 0
39 | S-01.01 | Zakup i montaż - łuk PE Dz160/22 SDR11 | szt. | 2 |  | 0
40 | S-01.01 | Zakup i montaż - łuk PE Dz160/11 SDR11 | szt. | 8 |  | 0
41 | S-01.01 | Zakup i montaż - łuk PE Dz315/60 SDR11 | szt. | 2 |  | 0
42 | S-01.01 | Zakup i montaż - łuk PE Dz315/45 SDR11 | szt. | 2 |  | 0
43 | S-01.01 | Zakup i montaż - łuk PE Dz315/30 SDR11 | szt. | 2 |  | 0
44 | S-01.01 | Zakup i montaż - łuk PE Dz315/11 SDR11 | szt. | 2 |  | 0
45 | S-01.01 | Zakup i montaż - mufa elektrooporowa Dw315 SDR11 | szt | 1 |  | 0
46 | S-01.01 | Zakup i montaż - mufa elektrooporowa Dw160 SDR11 | szt | 4 |  | 0
47 | S-01.01 | Zakup i montaż - mufa elektrooporowa Dw125 SDR11 | szt | 2 |  | 0
48 | S-01.01 | Zakup i montaż - mufa elektrooporowa Dw90 SDR11 | szt | 1 |  | 0
49 | S-01.01 | Zakup i montaż - mufa elektrooporowa Dw63 SDR11 | złącz. | 2 |  | 0
50 | S-01.01 | Zakup i montaż - mufa elektrooporowa Dw32 SDR11 | złącz. | 6 |  | 0
51 | S-01.01 | Zakup i montaż - mufa elektrooporowa Dw25 SDR11 | złącz. | 1 |  | 0
52 | S-01.01 | Łącznik PE/Stal Dn315/DN300 | szt. | 1 |  | 0
53 | S-01.01 | Rura PEHD SDR11 DN32 | m | 4 |  | 0
54 | S-01.01 | Zakup i montaż - elektrokołpak PE Dz160 SDR11 | szt. | 2 |  | 0
55 | S-01.01 | Oznakowanie trasy rurociągu - tabliczka | kpl. | 7 |  | 0
56 | S-01.01 | Zakup i montaż - taśma lokalizacyjna z wtopiona wkładka metalową | m | 900 |  | 0
57 | S-01.01 | Zakup i montaż - taśma ostrzegawcza | m | 850 |  | 0
58 | S-01.01 | Opaska do nawiercania PEHD SDR11 DN125/32 + skrzynka żeliwna, element betonowy | kpl. | 1 |  | 0
59 | S-01.01 | Opaska do nawiercania PEHD SDR11 DN315/32 + skrzynka żeliwna, element betonowy | kpl. | 1 |  | 0
60 | S-01.01 | Zakup i montaż - mufa elektrooporowa - łuk 32/90st | szt | 2 |  | 0
61 | S-01.01 | Zakup i montaż - łącznik PE/Stal DN32/DN25 | szt | 2 |  | 0
62 | S-01.01 | Zakup i montaż - rura stalowa DN25 + korek stalowy DN25 | kpl | 1 |  | 0
|  | RAZEM 1.9 Kształtki, armatura |  |  |  | 0
1.10 |  | Bypass, balonowanie
63 | S-01.01 | Montaż i demontaż rurociągów z rur polietylenowych PEHD DN125 SDR17 | m | 386 |  | 0
64 | S-01.01 | Połączenie rur polietylenowych ciśnieniowych PE, PEHD metodą zgrzewania czołowego o śr. zewn. 125 mm | złącz. | 65 |  | 0
65 | S-01.01 | Montaż i demontaż rurociągów z rur polietylenowych PEHD DN63 SDR17 | m | 60 |  | 0
66 | S-01.01 | Zakup i montaż kształtek ciśnieniowych PE, PEHD o połączeniach zgrzewanych Dz63 - MUFA ELEKTROOPOROWA | szt. | 10 |  | 0
67 | S-01.01 | Montaż i demontaż armatury i kształtek do tymczasowego przesyłu gazu na czas trwania robót. Balonowanie. | kpl | 4 |  | 0
|  | RAZEM 1.10 Bypass, balonowanie |  |  |  | 0
|  | RAZEM 1 SIEĆ GAZOWA |  |  |  | 0
|  | RAZEM kosztorys |  |  |  | 0