## Punkty socjalne
PRZEDMIAR ROBÓT /KOSZTORYS OFERTOWY
1716/01_Punkty socjalne MPK
Lp. | Nr spec. technicz. | Wyszczególnienie elementów rozliczeniowych | Jednostka | Ilość | Cena jedn. | Wartość
1 | 2 | 3 | 4 | 5 | 6 | 7
1 |  | Obiekt kontenerowy o funkcji socjalnej - pętla SWOJCZYCE
1.1 |  | Fundament
1 | STWiORB Architektura | Wykopy fundamentowe z transportem urobku samochodami na składowisko Wykonawcy z kosztami składowania/utylizacji | m3 | 13.49 |  | 0
2 | STWiORB Architektura | Chudy beton gr. 10cm | m3 | 0.15 |  | 0
3 | STWiORB Architektura | Fundamenty z bloczków betonowych | m3 | 0.36 |  | 0
4 | STWiORB Architektura | Pozyskanie gruntu, dowóz w miejsce wbudowania - zasypanie wykopu, wymiana gruntu pod kontenerem | m3 | 10.58 |  | 0
|  | RAZEM 1.1 Fundament |  |  |  | 0
1.2 |  | Obiekt
5 | STWiORB Architektura | Dostawa i montaż prefabrykowanego obiektu (kontenera) o funkcji socjalnej - pętla SWOJCZYCE - o wymiarach 6,31m x 2,54m x 2,85m (jedna kondygnacja) składającego się z pomieszczenia socjalnego, przedsionka WC, WC damskiego, WC męskiego. W pozycji ująć dostawę i montaż kompletnego prefabrykowanego kontenera wyposażonego stolarkę okienną i drzwiową, okładziny wewnętrzne i zewnętrzne, wydzielenia pomieszczeń (ścianki działowe) oraz instalację elektryczną. Kolorystyka wg dokumentacji projektowej. | kontener. | 1 |  | 0
6 | STWiORB Architektura | Zadaszenie nad wejściem 100x200cm - prefabrykat, konstrukcja stalowa/aluminiowa, wypełnienie poliwęglanem bezbarwnym gr. 10mm. Kolorystyka wg dokumentacji projektowej | kpl. | 1 |  | 0
7 | STWiORB Architektura | Logotyp MPK Wrocław - szyld podświetlany o wym. 70x100cm, włącznik zmierzchowy | kpl. | 1 |  | 0
|  | RAZEM 1.2 Obiekt |  |  |  | 0
1.3 |  | Instalacja kanalizacyjna
8 | STWiORB Architektura | Rurociągi z PVC-U kanalizacyjne o śr. 160 mm | m | 0.5 |  | 0
9 | STWiORB Architektura | Rurociągi z PVC-U kanalizacyjne o śr. 110 mm | m | 7.5 |  | 0
10 | STWiORB Architektura | Rurociągi z PVC kanalizacyjne o śr. 110 mm | m | 3 |  | 0
11 | STWiORB Architektura | Rurociągi z PVC kanalizacyjne o śr. 75 mm | m | 3.5 |  | 0
12 | STWiORB Architektura | Rurociągi z PVC kanalizacyjne o śr. 50 mm | m | 1 |  | 0
13 | STWiORB Architektura | Rurociągi z PVC/PP HT kanalizacyjne o śr. 40 mm | m | 1 |  | 0
14 | STWiORB Architektura | Czyszczaki z PVC kanalizacyjne o śr. 110 mm | szt. | 1 |  | 0
15 | STWiORB Architektura | Czyszczaki z PVC kanalizacyjne o śr. 75 mm | szt. | 3 |  | 0
16 | STWiORB Architektura | Rurociągi z PVC kanalizacyjne o śr. 25 mm o połączeniach klejonych | m | 3.5 |  | 0
17 | STWiORB Architektura | Wpusty ściekowe z tworzywa sztucznego o śr. 50 mm - odpływ pionowy DN50 - wyjmowany syfon (wysokość zamknięcia wodnego: 50 mm) - przepustowość 0,8 l/s - stała uszczelka wargowa - kratka szczelinowa 100 x 100 mm ze stali nierdzewnej - klasa K3 - materiał: ABS | szt. | 1 |  | 0
18 | STWiORB Architektura | Wywiewka kanalizacyjna o śr. 110 mm | kpl. | 1 |  | 0
19 | STWiORB Architektura | Syfon kulowy DN25 do podłączenia skroplin | kpl. | 1 |  | 0
|  | RAZEM 1.3 Instalacja kanalizacyjna |  |  |  | 0
1.4 |  | Instalacja wodociągowa
20 | STWiORB Architektura | Rura wielowarstwowa PE-RT/Al/PE-RT 16x2,0 + izolacja antyroszeniowa z pianki EP gr. 13mm | m | 2.6 |  | 0
21 | STWiORB Architektura | Rura wielowarstwowa PE-RT/Al/PE-RT 20x2,8 + izolacja antyroszeniowa z pianki EP gr. 13mm | m | 5 |  | 0
22 | STWiORB Architektura | Rura wielowarstwowa PE-RT/Al/PE-RT 25x2,5 + izolacja antyroszeniowa z pianki EP gr. 13mm | m | 8.5 |  | 0
23 | STWiORB Architektura | Rura wielowarstwowa PE-RT/Al/PE-RT 32x3,0 + izolacja antyroszeniowa z pianki EP gr. 13mm | m | 0.5 |  | 0
24 | STWiORB Architektura | Podumywalkowy ciśnieniowy podgrzewacz wody P=2,0kW, U=230V Pojemność 5l Przyłącza wody (śrubowe): G?" Dopuszczalne ciśnienie znamionowe [MPa (bar)]: 1 (10) Zawór bezpieczeństwa 1/2” | kpl. | 3 |  | 0
25 | STWiORB Architektura | Zawór ze złączką do węża dn15 z zaworem antyskażeniowym typu HA | szt. | 1 |  | 0
26 | STWiORB Architektura | Zawór tłumiąco-odcinający 3/8" do podłączenia podgrzewacza | szt. | 3 |  | 0
27 | STWiORB Architektura | Zawór odcinający dn15 | szt. | 3 |  | 0
28 | STWiORB Architektura | Zawór do podłączenia spłuczki 1/2" | szt. | 2 |  | 0
|  | RAZEM 1.4 Instalacja wodociągowa |  |  |  | 0
1.5 |  | Instalacja grzewcza i klimatyzacji
29 | STWiORB Architektura | Grzejnik elektryczny z termostatem Qel=0,5kW, U=230V | szt. | 2 |  | 0
30 | STWiORB Architektura | Grzejnik elektryczny z termostatem Qel=1,0kW, U=230V | szt. | 1 |  | 0
31 | STWiORB Architektura | Wentylator łazienkowy V=50m3/h, P=8W, U=230V wyposażony w klapę zwrotną, lampkę kontrolną, opóźnienie czasowe, łożyska kulowe kratka zewnętrzna z okapem O110mm | kpl. | 2 |  | 0
32 | STWiORB Architektura | Klimatyztor typu SPLIT Qch=2,6kW, Qg=2,9kW, P=0,64kW, U=230V Jednostka wewnętrzna typu ściennego, Sterownik typu ściennego Przewód preizolowany freon gaz O6,35/9,52mm z izolacją na bazie PE L=1,8m o właściwościach NRO, na zewnątrz obudowa blachą ocynkowaną, przepust przez dach w rurze PVC O110, Systemowa konstrukcja wsporcza | kpl. | 1 |  | 0
33 | STWiORB Architektura | Kurtyna powietrzna L=1,0m, Qel=2/4/6kW, U=3N400V Przepływ powietrza 920 (49dB(A))/1400 (51dB(A)) /1850 (58dB(A)) m3/h masa 23,0kg Sterownik naścienny:dotykowy panel sterujący,trójstopniowa regulacja prędkości obrotowej wentylatora, wbudowany termostat z możliwością programowania tygodniowego, trójstopniowa regulacja mocy grzewczej | kpl. | 1 |  | 0
|  | RAZEM 1.5 Instalacja grzewcza i klimatyzacji |  |  |  | 0
1.6 |  | Roboty montażowe
34 | STWiORB Architektura | Wykładziny z PCW | m2 | 11.6 |  | 0
35 | STWiORB Architektura | Montaż podejść do zlewu / umywalki | podej. | 3 |  | 0
36 | STWiORB Architektura | Montaż podejść do toalet | podej. | 2 |  | 0
37 | STWiORB Architektura | Montaż podejść do pisuaru | podej. | 1 |  | 0
38 | STWiORB Architektura | Montaż stelażu do miski ustępowej wraz z miską ustępową | szt | 2 |  | 0
39 | STWiORB Architektura | Pisuary pojedyncze z zaworem spłukującym | kpl. | 1 |  | 0
40 | STWiORB Architektura | Montaż zlewu szer. 45cm, stalowy chrom + kran | szt. | 2 |  | 0
41 | STWiORB Architektura | Montaż umywalki białej 45x25cm mocowanej śrubami do sciany + kran | szt. | 1 |  | 0
42 | STWiORB Architektura | Montaż umywalki półokrągłej 40x33cm biała mocowana do ściany + kran | szt. | 1 |  | 0
43 | STWiORB Architektura | Szafki kuchenne MDF 45+60cm, okleina imitująca drewano - teak. Uchwyty stalowe chrom - stojące z blatem MDF 110x60cm - blat w kolorze jasno-szarym | kpl. | 1 |  | 0
44 | STWiORB Architektura | Szafki kuchenne MDF 45+60cm, okleina imitująca drewano - teak. Uchwyty stalowe chrom - wiszące | kpl. | 1 |  | 0
45 | STWiORB Architektura | Stolik 150x50cm - blat okleina imitująca drewno - teak; nogi stalowe meblowe, chrom | kpl. | 1 |  | 0
46 | STWiORB Architektura | Podajnik do ręczników papierowych | kpl. | 2 |  | 0
47 | STWiORB Architektura | Dozownik do mydła | kpl. | 2 |  | 0
48 | STWiORB Architektura | Lustro klejone do ściany szer. 45x85mm | kpl. | 1 |  | 0
49 | STWiORB Architektura | Kosz na śmieci montowany do ściany | kpl. | 1 |  | 0
|  | RAZEM 1.6 Roboty montażowe |  |  |  | 0
|  | RAZEM 1 Obiekt kontenerowy o funkcji socjalnej - pętla SWOJCZYCE |  |  |  | 0
2 |  | Obiekt kontenerowy o funkcji socjalnej - pętla SĘPOLNO
2.1 |  | Fundament
50 | STWiORB Architektura | Wykopy fundamentowe z transportem urobku samochodami na składowisko Wykonawcy z kosztami składowania/utylizacji | m3 | 13.49 |  | 0
51 | STWiORB Architektura | Chudy beton gr. 10cm | m3 | 0.15 |  | 0
52 | STWiORB Architektura | Fundamenty z bloczków betonowych | m3 | 0.36 |  | 0
53 | STWiORB Architektura | Pozyskanie gruntu, dowóz w miejsce wbudowania - zasypanie wykopu, wymiana gruntu pod kontenerem | m3 | 10.58 |  | 0
|  | RAZEM 2.1 Fundament |  |  |  | 0
2.2 |  | Obiekt
54 | STWiORB Architektura | Dostawa i montaż prefabrykowanego obiektu (kontenera) o funkcji socjalnej - pętla SĘPOLNO - o wymiarach 6,31m x 2,54m x 2,85m (jedna kondygnacja) składającego się z pomieszczenia socjalnego, przedsionka WC, WC damskiego, WC męskiego. W pozycji ująć dostawę i montaż kompletnego prefabrykowanego kontenera wyposażonego stolarkę okienną i drzwiową, okładziny wewnętrzne i zewnętrzne, wydzielenie pomieszczeń (ścianki działowe) oraz instalację elektryczną. Kolorystyka wg dokumentacji projektowej. | kontener. | 1 |  | 0
55 | STWiORB Architektura | Zadaszenie nad wejściem 100x200cm - prefabrykat, konstrukcja stalowa/aluminiowa, wypełnienie poliwęglanem bezbarwnym gr. 10mm. Kolorystyka wg dokumentacji projektowej | kpl. | 1 |  | 0
56 | STWiORB Architektura | Logotyp MPK Wrocław - szyld podświetlany o wym. 70x100cm, włącznik zmierzchowy | kpl. | 1 |  | 0
|  | RAZEM 2.2 Obiekt |  |  |  | 0
2.3 |  | Instalacja kanalizacyjna
57 | STWiORB Architektura | Rurociągi z PVC-U kanalizacyjne o śr. 160 mm | m | 0.5 |  | 0
58 | STWiORB Architektura | Rurociągi z PVC-U kanalizacyjne o śr. 110 mm | m | 7.5 |  | 0
59 | STWiORB Architektura | Rurociągi z PVC kanalizacyjne o śr. 110 mm | m | 3 |  | 0
60 | STWiORB Architektura | Rurociągi z PVC kanalizacyjne o śr. 75 mm | m | 3.5 |  | 0
61 | STWiORB Architektura | Rurociągi z PVC kanalizacyjne o śr. 50 mm | m | 1 |  | 0
62 | STWiORB Architektura | Rurociągi z PVC/PP HT kanalizacyjne o śr. 40 mm | m | 1 |  | 0
63 | STWiORB Architektura | Czyszczaki z PVC kanalizacyjne o śr. 110 mm | szt. | 1 |  | 0
64 | STWiORB Architektura | Czyszczaki z PVC kanalizacyjne o śr. 75 mm | szt. | 3 |  | 0
65 | STWiORB Architektura | Rurociągi z PVC kanalizacyjne o śr. 25 mm o połączeniach klejonych | m | 3.5 |  | 0
66 | STWiORB Architektura | Wpusty ściekowe z tworzywa sztucznego o śr. 50 mm - odpływ pionowy DN50 - wyjmowany syfon (wysokość zamknięcia wodnego: 50 mm) - przepustowość 0,8 l/s - stała uszczelka wargowa - kratka szczelinowa 100 x 100 mm ze stali nierdzewnej - klasa K3 - materiał: ABS | szt. | 1 |  | 0
67 | STWiORB Architektura | Wywiewka kanalizacyjna o śr. 110 mm | kpl. | 1 |  | 0
68 | STWiORB Architektura | Syfon kulowy DN25 do podłączenia skroplin | kpl. | 1 |  | 0
|  | RAZEM 2.3 Instalacja kanalizacyjna |  |  |  | 0
2.4 |  | Instalacja wodociągowa
69 | STWiORB Architektura | Rura wielowarstwowa PE-RT/Al/PE-RT 16x2,0 + izolacja antyroszeniowa z pianki EP gr. 13mm | m | 2.6 |  | 0
70 | STWiORB Architektura | Rura wielowarstwowa PE-RT/Al/PE-RT 20x2,8 + izolacja antyroszeniowa z pianki EP gr. 13mm | m | 5 |  | 0
71 | STWiORB Architektura | Rura wielowarstwowa PE-RT/Al/PE-RT 25x2,5 + izolacja antyroszeniowa z pianki EP gr. 13mm | m | 7.5 |  | 0
72 | STWiORB Architektura | Rura wielowarstwowa PE-RT/Al/PE-RT 32x3,0 + izolacja antyroszeniowa z pianki EP gr. 13mm | m | 0.5 |  | 0
73 | STWiORB Architektura | Rura PEHD SDR11 PE100 De32x2,9 + izolacji antyroszeniowa z pianki PE gr.13mm | m | 3.5 |  | 0
74 | STWiORB Architektura | Rury ochronne (osłonowe) z tworzyw o śr.nom. 75 mm | m | 3 |  | 0
75 | STWiORB Architektura | Podumywalkowy ciśnieniowy podgrzewacz wody P=2,0kW, U=230V Pojemność 5l Przyłącza wody (śrubowe): G?" Dopuszczalne ciśnienie znamionowe [MPa (bar)]: 1 (10) Zawór bezpieczeństwa 1/2” | kpl. | 3 |  | 0
76 | STWiORB Architektura | Zawór odcinający dn25 | szt. | 2 |  | 0
77 | STWiORB Architektura | Kabel grzejny samoregulujący wraz z termoststem o mocy elektrycznej min. 18W/mb kabla; L=3,0m. Zasilenie elektryczne 230V. | kpl. | 1 |  | 0
78 | STWiORB Architektura | Zawór ze złączką do węża dn15 z zaworem antyskażeniowym typu HA | szt. | 1 |  | 0
79 | STWiORB Architektura | Zawór tłumiąco-odcinający 3/8" do podłączenia podgrzewacza | szt. | 3 |  | 0
80 | STWiORB Architektura | Zawór odcinający dn15 | szt. | 3 |  | 0
81 | STWiORB Architektura | Zawór do podłączenia spłuczki 1/2" | szt. | 2 |  | 0
|  | RAZEM 2.4 Instalacja wodociągowa |  |  |  | 0
2.5 |  | Instalacja grzewcza i klimatyzacji
82 | STWiORB Architektura | Grzejnik elektryczny z termostatem Qel=0,5kW, U=230V | szt. | 2 |  | 0
83 | STWiORB Architektura | Grzejnik elektryczny z termostatem Qel=1,0kW, U=230V | szt. | 1 |  | 0
84 | STWiORB Architektura | Wentylator łazienkowy V=50m3/h, P=8W, U=230V wyposażony w klapę zwrotną, lampkę kontrolną, opóźnienie czasowe, łożyska kulowe kratka zewnętrzna z okapem O110mm | kpl. | 2 |  | 0
85 | STWiORB Architektura | Klimatyzator typu SPLIT Qch=2,6kW, Qg=2,9kW, P=0,64kW, U=230V Jednostka wewnętrzna typu ściennego, Sterownik typu ściennego Przewód preizolowany freon gaz O6,35/9,52mm z izolacją na bazie PE L=1,8m o właściwościach NRO, na zewnątrz obudowa blachą ocynkowaną, przepust przez dach w rurze PVC O110, Systemowa konstrukcja wsporcza | kpl. | 1 |  | 0
86 | STWiORB Architektura | Kurtyna powietrzna L=1,0m, Qel=2/4/6kW, U=3N400V Przepływ powietrza 920 (49dB(A))/1400 (51dB(A)) /1850 (58dB(A)) m3/h masa 23,0kg Sterownik naścienny:dotykowy panel sterujący,trójstopniowa regulacja prędkości obrotowej wentylatora, wbudowany termostat z możliwością programowania tygodniowego, trójstopniowa regulacja mocy grzewczej | kpl. | 1 |  | 0
|  | RAZEM 2.5 Instalacja grzewcza i klimatyzacji |  |  |  | 0
2.6 |  | Roboty montażowe
87 | STWiORB Architektura | Wykładziny z PCW | m2 | 11.6 |  | 0
88 | STWiORB Architektura | Montaż podejść do zlewu / umywalki | podej. | 3 |  | 0
89 | STWiORB Architektura | Montaż podejść do toalet | podej. | 2 |  | 0
90 | STWiORB Architektura | Montaż podejść do pisuaru | podej. | 1 |  | 0
91 | STWiORB Architektura | Montaż stelażu do miski ustępowej wraz z miską ustępową | szt | 2 |  | 0
92 | STWiORB Architektura | Pisuary pojedyncze z zaworem spłukującym | kpl. | 1 |  | 0
93 | STWiORB Architektura | Montaż zlewu szer. 45cm, stalowy chrom + kran | szt. | 2 |  | 0
94 | STWiORB Architektura | Montaż umywalki białej 45x25cm mocowanej śrubami do sciany + kran | szt. | 1 |  | 0
95 | STWiORB Architektura | Montaż umywalki półokrągłej 40x33cm biała mocowana do ściany + kran | szt. | 1 |  | 0
96 | STWiORB Architektura | Szafki kuchenne MDF 45+60cm, okleina imitująca drewano - teak. Uchwyty stalowe chrom - stojące z blatem MDF 110x60cm - blat w kolorze jasno-szarym | kpl. | 1 |  | 0
97 | STWiORB Architektura | Szafki kuchenne MDF 45+60cm, okleina imitująca drewano - teak. Uchwyty stalowe chrom - wiszące | kpl. | 1 |  | 0
98 | STWiORB Architektura | Stolik 150x50cm - blat okleina imitująca drewno - teak; nogi stalowe meblowe, chrom | kpl. | 1 |  | 0
99 | STWiORB Architektura | Podajnik do ręczników papierowych | kpl. | 2 |  | 0
100 | STWiORB Architektura | Dozownik do mydła | kpl. | 2 |  | 0
101 | STWiORB Architektura | Lustro klejone do ściany szer. 45x85mm | kpl. | 1 |  | 0
102 | STWiORB Architektura | Kosz na śmieci montowany do ściany | kpl. | 1 |  | 0
|  | RAZEM 2.6 Roboty montażowe |  |  |  | 0
|  | RAZEM 2 Obiekt kontenerowy o funkcji socjalnej - pętla SĘPOLNO |  |  |  | 0
|  | RAZEM kosztorys |  |  |  | 0