## Tel_kolizje_v3
PRZEDMIAR ROBÓT/KOSZTORYS OFERTOWY
1711/01_Branża Telekomunikacyjna- przebudowa sieci telekomunikacyjnej
Lp. | Nr spec. technicz. | Wyszczególnienie elementów rozliczeniowych | Jednostka | Ilość | Cena jedn. | Wartość
1 | 2 | 3 | 4 | 5 | 6 | 7
1 |  | Sieć Orange Polska S.A. - kanalizacja
1 | D-01.03.04 | Budowa studni kablowych rozdzielczych SKR-1 z bloczków betonowych w gruncie kategorii III | szt. | 11 |  | 0
2 | D-01.03.04 | Budowa studni kablowych rozdzielczych SKR-2 z bloczków betonowych w gruncie kategorii III | szt. | 5 |  | 0
3 | D-01.03.04 | Budowa studni kablowych magistralnych SKMP-3 z bloczków betonowych w gruncie kategorii III | szt. | 1 |  | 0
4 | D-01.03.04 | Budowa studni kablowych magistralnych SK-12 z bloczków betonowych w gruncie kategorii III | szt. | 1 |  | 0
5 | D-01.03.04 | Mechaniczna rozbiórka studni kablowych SK-1 przy przebudowie, studnia prefabrykowana | szt. | 2 |  | 0
6 | D-01.03.04 | Mechaniczna rozbiórka studni kablowych SK-12 przy przebudowie, studnia prefabrykowana | szt. | 1 |  | 0
7 | D-01.03.04 | Mechaniczna rozbiórka studni kablowych - rozbiórka 1 ściany | szt. | 1 |  | 0
8 | D-01.03.04 | Regulacja wysokościowa studni kablowej - rama i pokrywa | szt. | 7 |  | 0
9 | D-01.03.04 | Montaż słupków rozdzielczych zakopywanych | szt. | 3 |  | 0
10 | D-01.03.04 | Montaż głowic z zaciskami śrubowymi o 20 parach zacisków w łączówkach | głowi. | 3 |  | 0
11 | D-01.03.04 | Wprowadzenie rur do słupków kablowych | wprowadz. | 3 |  | 0
12 | D-01.03.04 | Budowa kanalizacji kablowej pierwotnej z rur 1xRHDPEk-S 110 w wykopie wykonanym mechanicznie w gruncie kat. III o liczbie warstw 1; liczbie rur 1; liczbie otworów 1 | m | 20 |  | 0
13 | D-01.03.04 | Budowa rurociągu na głębokości 1 m w wykopie wykonanym koparkami łyżkowymi w gruncie kat. III-IV - rury w zwojach - 1 rura HDPE 40 mm w rurociągu | m | 17 |  | 0
14 | D-01.03.04 | PRACE W TRYBIE ROBOCZYM - BRAK PRZYŁACZA NA MAPIE Budowa rurociągu na głębokości 1 m w wykopie wykonanym koparkami łyżkowymi w gruncie kat. III-IV - rury w zwojach - 1 rura HDPE 40 mm w rurociągu | m | 35 |  | 0
15 | D-01.03.04 | PRACE W TRYBIE ROBOCZYM - BRAK PRZYŁACZA NA MAPIE Montaż złączy skręcanych rur polietylenowych HDPE śr. 40 mm w ziemi | szt. | 1 |  | 0
16 | D-01.03.04 | Zabezpieczenie sieci istniejącej rurami dzielonymi RHDPED 160 - 1 otw | m | 10 |  | 0
17 | D-01.03.04 | Mechaniczna rozbiórka studni kablowych przy przebudowie, studnia prefabrykowana, gabary wypośrodkowany | szt. | 33 |  | 0
18 | D-01.03.04 | Demontaż słupków kablowych | szt. | 1 |  | 0
19 | D-01.03.04 | Zdemontowanie słupów pojedynczych żelbetowych o długości 7 m w terenie płaskim o kat. gruntu III; utylizacja | szt. | 2 |  | 0
20 | D-01.03.04 | Likwidacja ciągów kanalizacji kablowej - ilość otworów wypośrodkowana; utylizacja | m | 3927 |  | 0
|  | RAZEM 1 Sieć Orange Polska S.A. - kanalizacja |  |  |  | 0
2 |  | Sieć Orange Polska S.A. - kable światłowodowe
2.1 |  | Linia OKD540 MI-MKA-5,8-36J
21 | D-01.03.04 | Zestawienie kabli - kabel MI-MKA-5,8-36J | m | 2205 |  | 0
22 | D-01.03.04 | Mechaniczne wciąganie mikrorur 12/8 w otwór częściowo zajęty | m | 2095 |  | 0
23 | D-01.03.04 | Wciąganie kabli światłowodowych do mikrorur | m | 2205 |  | 0
24 | D-01.03.04 | Otwarcie muf złączowych przelotowych termokurczliwych zamkniętych na stałe kabli światłowodowych w kanalizacji kablowej, zmiana lokalizacji mufy | złącz. | 1 |  | 0
25 | D-01.03.04 | Otwarcie muf złączowych przelotowych termokurczliwych zamkniętych na stałe kabli światłowodowych w kanalizacji kablowej | złącz. | 1 |  | 0
26 | D-01.03.04 | Montaż złączy przelotowych na kablach światłowodowych tubowych ułożonych w kanalizacji kablowej; mufa termokurczliwa, 1 spajany światłowód; mufa istniejąca w nowej lokalizacji | złącz. | 1 |  | 0
27 | D-01.03.04 | Montaż złączy przelotowych na kablach światłowodowych tubowych ułożonych w kanalizacji kablowej; mufa termokurczliwa, 1 spajany światłowód | złącz. | 2 |  | 0
28 | D-01.03.04 | Montaż złączy przelotowych na kablach światłowodowych tubowych ułożonych w kanalizacji kablowej; mufa termokurczliwa, każdy następny spajany światłowód | złącz. | 93 |  | 0
29 | D-01.03.04 | Zamknięcie na stałe muf złączowych przelotowych termokurczliwych kabli światłowodowych w kanalizacji kablowej | złącz. | 1 |  | 0
30 | D-01.03.04 | Demontaż i montaż stelaży zapasów kabli światłowodowych w studni w nowej lokalizacji, nawinięcie zapasów kabla | szt. | 1 |  | 0
31 | D-01.03.04 | Montaż stelaży zapasów kabli światłowodowych w studni | szt. | 2 |  | 0
32 | D-01.03.04 | Pomiary reflektometryczne linii światłowodowych, pomiary końcowe odcinka regeneratorowego z przełącznicy, mierzony 1 światłowód | odcinek | 2 |  | 0
33 | D-01.03.04 | Pomiary reflektometryczne linii światłowodowych, pomiary końcowe odcinka regeneratorowego z przełącznicy, dodatek za każdy następny zmierzony światłowód | odcinek | 62 |  | 0
34 | D-01.03.04 | Pomiary tłumienności optycznej linii światłowodowych metodą transmisyjną, pomiar przeprowadzany razem z innymi pomiarami, mierzony 1 światłowód | odcinek | 2 |  | 0
35 | D-01.03.04 | Pomiary tłumienności optycznej linii światłowodowych metodą transmisyjną, pomiar przeprowadzany razem z innymi pomiarami, dodatek za każdy następny zmierzony światłowód | odcinek | 62 |  | 0
36 | D-01.03.04 | Pomiary tłumienności odbicia wstecznego (reflektancji) złączek światłowodowych, pomiar przeprowadzany razem z innymi pomiarami, mierzony 1 światłowód | zakończ | 2 |  | 0
37 | D-01.03.04 | Pomiary tłumienności odbicia wstecznego (reflektancji) złączek światłowodowych, pomiar przeprowadzany razem z innymi pomiarami, dodatek za każdy następny zmierzony światłowód | zakończ | 62 |  | 0
38 | D-01.03.04 | Wyciąganie kabla z kanalizacji wtórnej | m | 1771.5 |  | 0
39 | D-01.03.04 | Wyciąganie kanalizacji wtórnej z kanalizacji kablowej; utylizacja | m | 1754 |  | 0
40 | D-01.03.04 | Wywóz i utylizacja kabla | kg | 53.2 |  | 0
|  | RAZEM 2.1 Linia OKD540 MI-MKA-5,8-36J |  |  |  | 0
2.2 |  | Linia OKD540A Z-XOTKtsd 8J
41 | D-01.03.04 | Otwarcie muf złączowych przelotowych termokurczliwych zamkniętych na stałe kabli światłowodowych w kanalizacji kablowej - mufa na linii OKD540 | złącz. | 1 |  | 0
42 | D-01.03.04 | Wyciąganie kabla z kanalizacji wtórnej; nawinięcie na stelaż | m | 53 |  | 0
43 | D-01.03.04 | Montaż złączy przelotowych na kablach światłowodowych tubowych ułożonych w kanalizacji kablowej; mufa termokurczliwa, 1 spajany światłowód | złącz. | 1 |  | 0
44 | D-01.03.04 | Montaż złączy przelotowych na kablach światłowodowych tubowych ułożonych w kanalizacji kablowej; mufa termokurczliwa, każdy następny spajany światłowód | złącz. | 6 |  | 0
45 | D-01.03.04 | Pomiary reflektometryczne linii światłowodowych, pomiary końcowe odcinka regeneratorowego z przełącznicy, mierzony 1 światłowód | odcinek | 1 |  | 0
46 | D-01.03.04 | Pomiary reflektometryczne linii światłowodowych, pomiary końcowe odcinka regeneratorowego z przełącznicy, dodatek za każdy następny zmierzony światłowód | odcinek | 7 |  | 0
47 | D-01.03.04 | Pomiary tłumienności optycznej linii światłowodowych metodą transmisyjną, pomiar przeprowadzany razem z innymi pomiarami, mierzony 1 światłowód | odcinek | 1 |  | 0
48 | D-01.03.04 | Pomiary tłumienności optycznej linii światłowodowych metodą transmisyjną, pomiar przeprowadzany razem z innymi pomiarami, dodatek za każdy następny zmierzony światłowód | odcinek | 7 |  | 0
49 | D-01.03.04 | Pomiary tłumienności odbicia wstecznego (reflektancji) złączek światłowodowych, pomiar przeprowadzany razem z innymi pomiarami, mierzony 1 światłowód | zakończ | 1 |  | 0
50 | D-01.03.04 | Pomiary tłumienności odbicia wstecznego (reflektancji) złączek światłowodowych, pomiar przeprowadzany razem z innymi pomiarami, dodatek za każdy następny zmierzony światłowód | zakończ | 7 |  | 0
|  | RAZEM 2.2 Linia OKD540A Z-XOTKtsd 8J |  |  |  | 0
2.3 |  | Linia OKH75112 YW MCS1652 12J
51 | D-01.03.04 | Zestawienie kabli - MCS1652 12J | m | 695 |  | 0
52 | D-01.03.04 | Mechaniczne wciąganie mikrorur 12/8 w otwór częściowo zajęty | m | 640 |  | 0
53 | D-01.03.04 | Wciąganie kabli światłowodowych do mikrorur i nasłupowego wypustu kablowego fi 40 | m | 695 |  | 0
54 | D-01.03.04 | Otwarcie muf złączowych przelotowych termokurczliwych zamkniętych na stałe kabli światłowodowych w kanalizacji kablowej - mufal na linii głównej OKH75112Y | złącz. | 1 |  | 0
55 | D-01.03.04 | Wypięcie kabla z przełącznicy typu PSH | złącz. | 1 |  | 0
56 | D-01.03.04 | Montaż złączy przelotowych na kablach światłowodowych tubowych ułożonych w kanalizacji kablowej; mufa termokurczliwa, 1 spajany światłowód | złącz. | 1 |  | 0
57 | D-01.03.04 | Montaż złączy przelotowych na kablach światłowodowych tubowych ułożonych w kanalizacji kablowej; mufa termokurczliwa, każdy następny spajany światłowód | złącz. | 2 |  | 0
58 | D-01.03.04 | Montaż złączy końcowych kabli światłowodowych w przełącznicach; jeden spajany światłowód | szt. | 1 |  | 0
59 | D-01.03.04 | Montaż złączy końcowych kabli światłowodowych w przełącznicach; każdy następny spajany światłowód | szt. | 2 |  | 0
60 | D-01.03.04 | Zamknięcie na stałe muf złączowych przelotowych termokurczliwych kabli światłowodowych w kanalizacji kablowej | złącz. | 1 |  | 0
61 | D-01.03.04 | Montaż stelaży zapasów kabli światłowodowych w studni | szt. | 1 |  | 0
62 | D-01.03.04 | Pomiary reflektometryczne linii światłowodowych, pomiary końcowe odcinka regeneratorowego z przełącznicy, mierzony 1 światłowód | odcinek | 1 |  | 0
63 | D-01.03.04 | Pomiary reflektometryczne linii światłowodowych, pomiary końcowe odcinka regeneratorowego z przełącznicy, dodatek za każdy następny zmierzony światłowód | odcinek | 11 |  | 0
64 | D-01.03.04 | Pomiary tłumienności optycznej linii światłowodowych metodą transmisyjną, pomiar przeprowadzany razem z innymi pomiarami, mierzony 1 światłowód | odcinek | 1 |  | 0
65 | D-01.03.04 | Pomiary tłumienności optycznej linii światłowodowych metodą transmisyjną, pomiar przeprowadzany razem z innymi pomiarami, dodatek za każdy następny zmierzony światłowód | odcinek | 11 |  | 0
66 | D-01.03.04 | Pomiary tłumienności odbicia wstecznego (reflektancji) złączek światłowodowych, pomiar przeprowadzany razem z innymi pomiarami, mierzony 1 światłowód | zakończ | 1 |  | 0
67 | D-01.03.04 | Pomiary tłumienności odbicia wstecznego (reflektancji) złączek światłowodowych, pomiar przeprowadzany razem z innymi pomiarami, dodatek za każdy następny zmierzony światłowód | zakończ | 11 |  | 0
68 | D-01.03.04 | Wyciąganie kabla z mikrorury | m | 712 |  | 0
69 | D-01.03.04 | Wyciąganie mikrorury z kanalizacji kablowej; utylizacja | m | 658 |  | 0
70 | D-01.03.04 | Wyciąganie kabla wraz z peszlem z szybów i kanałów budynku | m | 10 |  | 0
71 | D-01.03.04 | Wywóz i utylizacja kabla | kg | 14.7 |  | 0
|  | RAZEM 2.3 Linia OKH75112 YW MCS1652 12J |  |  |  | 0
2.4 |  | Linia OKW175159 i kable napowietrzne OKW
72 | D-01.03.04 | Montaż i ustawienie słupów bliźniaczych żelbetowych o długości 7 m z jedną belką ustojową w terenie płaskim - kat. gruntu III | słup. | 1 |  | 0
73 | D-01.03.04 | Umocowanie przełącznicy PSH-2/72 na słupach kablowych bliźniaczych o wysokości do 7 m | szt. | 1 |  | 0
74 | D-01.03.04 | Umocowanie rur ochronnych HDPE-UV40 do kabla na słupie bliźniaczym | szt. | 2 |  | 0
75 | D-01.03.04 | Montaż osprzetu do podwieszania kabli | szt. | 1 |  | 0
76 | D-01.03.04 | Wypięcie kabla z przełącznicy typu PSH | złącz. | 5 |  | 0
77 | D-01.03.04 | Wyciąganie kabla wraz z peszlem z szybów i kanałów budynku | m | 50 |  | 0
78 | D-01.03.04 | Wyciąganie kabla z mikrorury | m | 155 |  | 0
79 | D-01.03.04 | Wyciąganie mikrorury z kanalizacji kablowej | m | 140 |  | 0
80 | D-01.03.04 | Mechaniczne wciąganie mikrorur 12/8 w otwór częściowo zajęty | m | 120 |  | 0
81 | D-01.03.04 | Wciąganie kabli światłowodowych do mikrorur i nasłupowego wypustu kablowego fi 40 | m | 155 |  | 0
82 | D-01.03.04 | Przekładanie kabla światłowodowego napowietrznego no nowy słup | m | 20 |  | 0
83 | D-01.03.04 | Montaż złączy końcowych kabli światłowodowych w przełącznicach; jeden spajany światłowód | szt. | 5 |  | 0
84 | D-01.03.04 | Montaż złączy końcowych kabli światłowodowych w przełącznicach; każdy następny spajany światłowód | szt. | 51 |  | 0
85 | D-01.03.04 | Pomiary reflektometryczne linii światłowodowych, pomiary końcowe odcinka regeneratorowego z przełącznicy, mierzony 1 światłowód | odcinek | 5 |  | 0
86 | D-01.03.04 | Pomiary reflektometryczne linii światłowodowych, pomiary końcowe odcinka regeneratorowego z przełącznicy, dodatek za każdy następny zmierzony światłowód | odcinek | 67 |  | 0
87 | D-01.03.04 | Pomiary tłumienności optycznej linii światłowodowych metodą transmisyjną, pomiar przeprowadzany razem z innymi pomiarami, mierzony 1 światłowód | odcinek | 5 |  | 0
88 | D-01.03.04 | Pomiary tłumienności optycznej linii światłowodowych metodą transmisyjną, pomiar przeprowadzany razem z innymi pomiarami, dodatek za każdy następny zmierzony światłowód | odcinek | 67 |  | 0
89 | D-01.03.04 | Pomiary tłumienności odbicia wstecznego (reflektancji) złączek światłowodowych, pomiar przeprowadzany razem z innymi pomiarami, mierzony 1 światłowód | zakończ | 5 |  | 0
90 | D-01.03.04 | Pomiary tłumienności odbicia wstecznego (reflektancji) złączek światłowodowych, pomiar przeprowadzany razem z innymi pomiarami, dodatek za każdy następny zmierzony światłowód | zakończ | 67 |  | 0
91 | D-01.03.04 | Demontaż przełącznic światłowodowych typu PSH | szt. | 1 |  | 0
|  | RAZEM 2.4 Linia OKW175159 i kable napowietrzne OKW |  |  |  | 0
2.5 |  | Linia OKH75112 YX MI-MKA 12J
92 | D-01.03.04 | Zestawienie kabli - MCS1652 12J | m | 410 |  | 0
93 | D-01.03.04 | Mechaniczne wciąganie mikrorur 12/8 w otwór częściowo zajęty | m | 375 |  | 0
94 | D-01.03.04 | Wciąganie kabli światłowodowych do mikrorur | m | 410 |  | 0
95 | D-01.03.04 | Otwarcie muf złączowych przelotowych termokurczliwych zamkniętych na stałe kabli światłowodowych w kanalizacji kablowej - mufal na linii głównej OKH75112Y | złącz. | 1 |  | 0
96 | D-01.03.04 | Otwarcie słupka OPP | kpl. | 1 |  | 0
97 | D-01.03.04 | Montaż złączy przelotowych na kablach światłowodowych tubowych ułożonych w kanalizacji kablowej; mufa termokurczliwa, 1 spajany światłowód | złącz. | 1 |  | 0
98 | D-01.03.04 | Montaż złączy przelotowych na kablach światłowodowych - wprowadzenie do OPP | złącz. | 1 |  | 0
99 | D-01.03.04 | Montaż złączy przelotowych na kablach światłowodowych tubowych ułożonych w kanalizacji kablowej; mufa termokurczliwa, każdy następny spajany światłowód | złącz. | 4 |  | 0
100 | D-01.03.04 | Zamknięcie na stałe muf złączowych przelotowych termokurczliwych kabli światłowodowych w kanalizacji kablowej | złącz. | 1 |  | 0
101 | D-01.03.04 | Zamknięcie słupka OPP | kpl. | 1 |  | 0
102 | D-01.03.04 | Montaż stelaży zapasów kabli światłowodowych w studni | szt. | 1 |  | 0
103 | D-01.03.04 | Pomiary reflektometryczne linii światłowodowych, pomiary końcowe odcinka regeneratorowego z przełącznicy, mierzony 1 światłowód | odcinek | 1 |  | 0
104 | D-01.03.04 | Pomiary reflektometryczne linii światłowodowych, pomiary końcowe odcinka regeneratorowego z przełącznicy, dodatek za każdy następny zmierzony światłowód | odcinek | 11 |  | 0
105 | D-01.03.04 | Pomiary tłumienności optycznej linii światłowodowych metodą transmisyjną, pomiar przeprowadzany razem z innymi pomiarami, mierzony 1 światłowód | odcinek | 1 |  | 0
106 | D-01.03.04 | Pomiary tłumienności optycznej linii światłowodowych metodą transmisyjną, pomiar przeprowadzany razem z innymi pomiarami, dodatek za każdy następny zmierzony światłowód | odcinek | 11 |  | 0
107 | D-01.03.04 | Pomiary tłumienności odbicia wstecznego (reflektancji) złączek światłowodowych, pomiar przeprowadzany razem z innymi pomiarami, mierzony 1 światłowód | zakończ | 1 |  | 0
108 | D-01.03.04 | Pomiary tłumienności odbicia wstecznego (reflektancji) złączek światłowodowych, pomiar przeprowadzany razem z innymi pomiarami, dodatek za każdy następny zmierzony światłowód | zakończ | 11 |  | 0
109 | D-01.03.04 | Wyciąganie kabla z mikrorury | m | 370 |  | 0
110 | D-01.03.04 | Wyciąganie mikrorury z kanalizacji kablowej; utylizacja | m | 313 |  | 0
111 | D-01.03.04 | Wywóz i utylizacja kabla | kg | 9.3 |  | 0
|  | RAZEM 2.5 Linia OKH75112 YX MI-MKA 12J |  |  |  | 0
2.6 |  | Linia OKH75112Y MI-MKA-5,8-48J
112 | D-01.03.04 | Zestawienie kabli - kabel MI-MKA-5,8-48J | m | 705 |  | 0
113 | D-01.03.04 | Mechaniczne wciąganie mikrorur 12/8 w otwór częściowo zajęty | m | 645 |  | 0
114 | D-01.03.04 | Wciąganie kabli światłowodowych do mikrorur | m | 705 |  | 0
115 | D-01.03.04 | Otwarcie muf złączowych przelotowych termokurczliwych zamkniętych na stałe kabli światłowodowych w kanalizacji kablowej | złącz. | 1 |  | 0
116 | D-01.03.04 | Montaż złączy przelotowych na kablach światłowodowych tubowych ułożonych w kanalizacji kablowej; mufa termokurczliwa, 1 spajany światłowód | złącz. | 1 |  | 0
117 | D-01.03.04 | Montaż złączy przelotowych na kablach światłowodowych tubowych ułożonych w kanalizacji kablowej; mufa termokurczliwa, 1 spajany światłowód | złącz. | 1 |  | 0
118 | D-01.03.04 | Montaż złączy przelotowych na kablach światłowodowych tubowych ułożonych w kanalizacji kablowej; mufa termokurczliwa, każdy następny spajany światłowód | złącz. | 94 |  | 0
119 | D-01.03.04 | Zamknięcie na stałe muf złączowych przelotowych termokurczliwych kabli światłowodowych w kanalizacji kablowej | złącz. | 1 |  | 0
120 | D-01.03.04 | Montaż stelaży zapasów kabli światłowodowych w studni | szt. | 1 |  | 0
121 | D-01.03.04 | Pomiary reflektometryczne linii światłowodowych, pomiary końcowe odcinka regeneratorowego z przełącznicy, mierzony 1 światłowód | odcinek | 1 |  | 0
122 | D-01.03.04 | Pomiary reflektometryczne linii światłowodowych, pomiary końcowe odcinka regeneratorowego z przełącznicy, dodatek za każdy następny zmierzony światłowód | odcinek | 47 |  | 0
123 | D-01.03.04 | Pomiary tłumienności optycznej linii światłowodowych metodą transmisyjną, pomiar przeprowadzany razem z innymi pomiarami, mierzony 1 światłowód | odcinek | 1 |  | 0
124 | D-01.03.04 | Pomiary tłumienności optycznej linii światłowodowych metodą transmisyjną, pomiar przeprowadzany razem z innymi pomiarami, dodatek za każdy następny zmierzony światłowód | odcinek | 47 |  | 0
125 | D-01.03.04 | Pomiary tłumienności odbicia wstecznego (reflektancji) złączek światłowodowych, pomiar przeprowadzany razem z innymi pomiarami, mierzony 1 światłowód | zakończ | 1 |  | 0
126 | D-01.03.04 | Pomiary tłumienności odbicia wstecznego (reflektancji) złączek światłowodowych, pomiar przeprowadzany razem z innymi pomiarami, dodatek za każdy następny zmierzony światłowód | zakończ | 47 |  | 0
127 | D-01.03.04 | Wyciąganie kabla z mikrorury | m | 593.5 |  | 0
128 | D-01.03.04 | Wyciąganie mikrorury z kanalizacji kablowej; utylizacja | m | 563.5 |  | 0
129 | D-01.03.04 | Wywóz i utylizacja kabla | kg | 17.8 |  | 0
|  | RAZEM 2.6 Linia OKH75112Y MI-MKA-5,8-48J |  |  |  | 0
2.7 |  | Linia OKH75182K MCS 1652 12J
130 | D-01.03.04 | Zestawienie kabli - kabel MCS 1652 12J | m | 280 |  | 0
131 | D-01.03.04 | Mechaniczne wciąganie mikrorur 12/8 w otwór częściowo zajęty | m | 235 |  | 0
132 | D-01.03.04 | Wciąganie kabli światłowodowych do mikrorur | m | 280 |  | 0
133 | D-01.03.04 | Otwarcie muf złączowych przelotowych termokurczliwych zamkniętych na stałe kabli światłowodowych w kanalizacji kablowej | złącz. | 1 |  | 0
134 | D-01.03.04 | Montaż złączy przelotowych na kablach światłowodowych tubowych ułożonych w kanalizacji kablowej; mufa termokurczliwa, 1 spajany światłowód | złącz. | 1 |  | 0
135 | D-01.03.04 | Montaż złączy przelotowych na kablach światłowodowych tubowych ułożonych w kanalizacji kablowej; mufa termokurczliwa, 1 spajany światłowód | złącz. | 1 |  | 0
136 | D-01.03.04 | Montaż złączy przelotowych na kablach światłowodowych tubowych ułożonych w kanalizacji kablowej; mufa termokurczliwa, każdy następny spajany światłowód | złącz. | 12 |  | 0
137 | D-01.03.04 | Montaż stelaży zapasów kabli światłowodowych w studni | szt. | 1 |  | 0
138 | D-01.03.04 | Pomiary reflektometryczne linii światłowodowych, pomiary końcowe odcinka regeneratorowego z przełącznicy, mierzony 1 światłowód | odcinek | 1 |  | 0
139 | D-01.03.04 | Pomiary reflektometryczne linii światłowodowych, pomiary końcowe odcinka regeneratorowego z przełącznicy, dodatek za każdy następny zmierzony światłowód | odcinek | 11 |  | 0
140 | D-01.03.04 | Pomiary tłumienności optycznej linii światłowodowych metodą transmisyjną, pomiar przeprowadzany razem z innymi pomiarami, mierzony 1 światłowód | odcinek | 1 |  | 0
141 | D-01.03.04 | Pomiary tłumienności optycznej linii światłowodowych metodą transmisyjną, pomiar przeprowadzany razem z innymi pomiarami, dodatek za każdy następny zmierzony światłowód | odcinek | 11 |  | 0
142 | D-01.03.04 | Pomiary tłumienności odbicia wstecznego (reflektancji) złączek światłowodowych, pomiar przeprowadzany razem z innymi pomiarami, mierzony 1 światłowód | zakończ | 1 |  | 0
143 | D-01.03.04 | Pomiary tłumienności odbicia wstecznego (reflektancji) złączek światłowodowych, pomiar przeprowadzany razem z innymi pomiarami, dodatek za każdy następny zmierzony światłowód | zakończ | 11 |  | 0
144 | D-01.03.04 | Wyciąganie kabla z mikrorury | m | 398 |  | 0
145 | D-01.03.04 | Wyciąganie mikrorury z kanalizacji kablowej; utylizacja | m | 199 |  | 0
146 | D-01.03.04 | Wywóz i utylizacja kabla | kg | 4.6 |  | 0
|  | RAZEM 2.7 Linia OKH75182K MCS 1652 12J |  |  |  | 0
2.8 |  | Linia OKH75182U MCS 1652 12J
147 | D-01.03.04 | Zestawienie kabli - kabel MCS 1652 12J | m | 1245 |  | 0
148 | D-01.03.04 | Mechaniczne wciąganie mikrorur 12/8 w otwór częściowo zajęty | m | 1195 |  | 0
149 | D-01.03.04 | Wciąganie kabli światłowodowych do mikrorur | m | 1195 |  | 0
150 | D-01.03.04 | Otwarcie muf złączowych przelotowych termokurczliwych zamkniętych na stałe kabli światłowodowych w kanalizacji kablowej, zmiana lokalizacji mufy | złącz. | 1 |  | 0
151 | D-01.03.04 | Montaż złączy przelotowych na kablach światłowodowych tubowych ułożonych w kanalizacji kablowej; mufa termokurczliwa, 1 spajany światłowód | złącz. | 1 |  | 0
152 | D-01.03.04 | Montaż złączy przelotowych na kablach światłowodowych tubowych ułożonych w kanalizacji kablowej; mufa termokurczliwa, 1 spajany światłowód | złącz. | 1 |  | 0
153 | D-01.03.04 | Montaż złączy przelotowych na kablach światłowodowych tubowych ułożonych w kanalizacji kablowej; mufa termokurczliwa, każdy następny spajany światłowód | złącz. | 22 |  | 0
154 | D-01.03.04 | Zamknięcie na stałe muf złączowych przelotowych termokurczliwych kabli światłowodowych w kanalizacji kablowej | złącz. | 1 |  | 0
155 | D-01.03.04 | Demontaż i montaż stelaży zapasów kabli światłowodowych w studni w nowej lokalizacji, nawinięcie zapasów kabla | szt. | 1 |  | 0
156 | D-01.03.04 | Montaż stelaży zapasów kabli światłowodowych w studni | szt. | 1 |  | 0
157 | D-01.03.04 | Pomiary reflektometryczne linii światłowodowych, pomiary końcowe odcinka regeneratorowego z przełącznicy, mierzony 1 światłowód | odcinek | 1 |  | 0
158 | D-01.03.04 | Pomiary reflektometryczne linii światłowodowych, pomiary końcowe odcinka regeneratorowego z przełącznicy, dodatek za każdy następny zmierzony światłowód | odcinek | 11 |  | 0
159 | D-01.03.04 | Pomiary tłumienności optycznej linii światłowodowych metodą transmisyjną, pomiar przeprowadzany razem z innymi pomiarami, mierzony 1 światłowód | odcinek | 1 |  | 0
160 | D-01.03.04 | Pomiary tłumienności optycznej linii światłowodowych metodą transmisyjną, pomiar przeprowadzany razem z innymi pomiarami, dodatek za każdy następny zmierzony światłowód | odcinek | 11 |  | 0
161 | D-01.03.04 | Pomiary tłumienności odbicia wstecznego (reflektancji) złączek światłowodowych, pomiar przeprowadzany razem z innymi pomiarami, mierzony 1 światłowód | zakończ | 1 |  | 0
162 | D-01.03.04 | Pomiary tłumienności odbicia wstecznego (reflektancji) złączek światłowodowych, pomiar przeprowadzany razem z innymi pomiarami, dodatek za każdy następny zmierzony światłowód | zakończ | 11 |  | 0
163 | D-01.03.04 | Wyciąganie kabla z mikrorury | m | 1137 |  | 0
164 | D-01.03.04 | Wyciąganie mikrorury z kanalizacji kablowej; utylizacja | m | 1012 |  | 0
165 | D-01.03.04 | Wywóz i utylizacja kabla | kg | 27.8 |  | 0
|  | RAZEM 2.8 Linia OKH75182U MCS 1652 12J |  |  |  | 0
2.9 |  | Linia OKH751385ZX MCS 1652 12J
166 | D-01.03.04 | Otwarcie muf złączowych przelotowych termokurczliwych zamkniętych na stałe kabli światłowodowych w kanalizacji kablowej, mufa na linii ZZ i ZZA; zmiana lokalizacji mufy | złącz. | 1 |  | 0
167 | D-01.03.04 | Wyciąganie kabla z mikrorury | m | 103.5 |  | 0
168 | D-01.03.04 | Wyciąganie mikrorury z kanalizacji kablowej | m | 78.5 |  | 0
169 | D-01.03.04 | Mechaniczne wciąganie mikrorur 12/8 w otwór częściowo zajęty | m | 75 |  | 0
170 | D-01.03.04 | Wciąganie kabli światłowodowych do mikrorur | m | 103.5 |  | 0
171 | D-01.03.04 | Montaż złączy przelotowych na kablach światłowodowych tubowych ułożonych w kanalizacji kablowej; mufa termokurczliwa, 1 spajany światłowód | złącz. | 1 |  | 0
172 | D-01.03.04 | Montaż złączy przelotowych na kablach światłowodowych tubowych ułożonych w kanalizacji kablowej; mufa termokurczliwa, każdy następny spajany światłowód | złącz. | 3 |  | 0
173 | D-01.03.04 | Zamknięcie na stałe muf złączowych przelotowych termokurczliwych kabli światłowodowych w kanalizacji kablowej | złącz. | 1 |  | 0
174 | D-01.03.04 | Demontaż i montaż stelaży zapasów kabli światłowodowych w studni w nowej lokalizacji, nawinięcie zapasów kabla | szt. | 1 |  | 0
175 | D-01.03.04 | Pomiary reflektometryczne linii światłowodowych, pomiary końcowe odcinka regeneratorowego z przełącznicy, mierzony 1 światłowód | odcinek | 1 |  | 0
176 | D-01.03.04 | Pomiary reflektometryczne linii światłowodowych, pomiary końcowe odcinka regeneratorowego z przełącznicy, dodatek za każdy następny zmierzony światłowód | odcinek | 11 |  | 0
177 | D-01.03.04 | Pomiary tłumienności optycznej linii światłowodowych metodą transmisyjną, pomiar przeprowadzany razem z innymi pomiarami, mierzony 1 światłowód | odcinek | 1 |  | 0
178 | D-01.03.04 | Pomiary tłumienności optycznej linii światłowodowych metodą transmisyjną, pomiar przeprowadzany razem z innymi pomiarami, dodatek za każdy następny zmierzony światłowód | odcinek | 11 |  | 0
179 | D-01.03.04 | Pomiary tłumienności odbicia wstecznego (reflektancji) złączek światłowodowych, pomiar przeprowadzany razem z innymi pomiarami, mierzony 1 światłowód | zakończ | 1 |  | 0
180 | D-01.03.04 | Pomiary tłumienności odbicia wstecznego (reflektancji) złączek światłowodowych, pomiar przeprowadzany razem z innymi pomiarami, dodatek za każdy następny zmierzony światłowód | zakończ | 11 |  | 0
|  | RAZEM 2.9 Linia OKH751385ZX MCS 1652 12J |  |  |  | 0
2.10 |  | Linia OKH751385ZZ MCS 1652 12J
181 | D-01.03.04 | Zestawienie kabli - kabel MCS 1652 12J | m | 684 |  | 0
182 | D-01.03.04 | Mechaniczne wciąganie mikrorur 12/8 w otwór częściowo zajęty | m | 620 |  | 0
183 | D-01.03.04 | Wciąganie kabli światłowodowych do mikrorur | m | 684 |  | 0
184 | D-01.03.04 | Otwarcie muf złączowych przelotowych termokurczliwych zamkniętych na stałe kabli światłowodowych w kanalizacji kablowej, mufa na linii ZX i ZZA; zmiana lokalizacji mufy | złącz. | 1 |  | 0
185 | D-01.03.04 | Otwarcie muf złączowych przelotowych termokurczliwych zamkniętych na stałe kabli światłowodowych w kanalizacji kablowej, mufa na linii Z; zmiana lokalizacji mufy | złącz. | 1 |  | 0
186 | D-01.03.04 | Montaż złączy przelotowych na kablach światłowodowych tubowych ułożonych w kanalizacji kablowej; mufa termokurczliwa, 1 spajany światłowód | złącz. | 2 |  | 0
187 | D-01.03.04 | Montaż złączy przelotowych na kablach światłowodowych tubowych ułożonych w kanalizacji kablowej; mufa termokurczliwa, każdy następny spajany światłowód | złącz. | 16 |  | 0
188 | D-01.03.04 | Zamknięcie na stałe muf złączowych przelotowych termokurczliwych kabli światłowodowych w kanalizacji kablowej | złącz. | 2 |  | 0
189 | D-01.03.04 | Pomiary reflektometryczne linii światłowodowych, pomiary końcowe odcinka regeneratorowego z przełącznicy, mierzony 1 światłowód | odcinek | 1 |  | 0
190 | D-01.03.04 | Pomiary reflektometryczne linii światłowodowych, pomiary końcowe odcinka regeneratorowego z przełącznicy, dodatek za każdy następny zmierzony światłowód | odcinek | 11 |  | 0
191 | D-01.03.04 | Pomiary tłumienności optycznej linii światłowodowych metodą transmisyjną, pomiar przeprowadzany razem z innymi pomiarami, mierzony 1 światłowód | odcinek | 1 |  | 0
192 | D-01.03.04 | Pomiary tłumienności optycznej linii światłowodowych metodą transmisyjną, pomiar przeprowadzany razem z innymi pomiarami, dodatek za każdy następny zmierzony światłowód | odcinek | 11 |  | 0
193 | D-01.03.04 | Pomiary tłumienności odbicia wstecznego (reflektancji) złączek światłowodowych, pomiar przeprowadzany razem z innymi pomiarami, mierzony 1 światłowód | zakończ | 1 |  | 0
194 | D-01.03.04 | Pomiary tłumienności odbicia wstecznego (reflektancji) złączek światłowodowych, pomiar przeprowadzany razem z innymi pomiarami, dodatek za każdy następny zmierzony światłowód | zakończ | 11 |  | 0
195 | D-01.03.04 | Wyciąganie kabla z mikrorury | m | 575 |  | 0
196 | D-01.03.04 | Wyciąganie mikrorury z kanalizacji kablowej; utylizacja | m | 512 |  | 0
197 | D-01.03.04 | Wywóz i utylizacja kabla | kg | 14.4 |  | 0
|  | RAZEM 2.10 Linia OKH751385ZZ MCS 1652 12J |  |  |  | 0
2.11 |  | Linia OKH75385ZA MI-MKA 12J
198 | D-01.03.04 | Otwarcie muf złączowych przelotowych termokurczliwych zamkniętych na stałe kabli światłowodowych w kanalizacji kablowej, mufa na linii Z; zmiana lokalizacji mufy | złącz. | 1 |  | 0
199 | D-01.03.04 | Wyciąganie kabla z mikrorury | m | 66 |  | 0
200 | D-01.03.04 | Wyciąganie mikrorury z kanalizacji kablowej; utylizacja | m | 51 |  | 0
201 | D-01.03.04 | Montaż złączy odgałęźnych na kablach światłowodowych tubowych ułożonych w kanalizacji kablowej; , każdy następny spajany światłowód | złącz. | 2 |  | 0
202 | D-01.03.04 | Zamknięcie na stałe muf złączowych przelotowych termokurczliwych kabli światłowodowych w kanalizacji kablowej | złącz. | 1 |  | 0
203 | D-01.03.04 | Pomiary reflektometryczne linii światłowodowych, pomiary końcowe odcinka regeneratorowego z przełącznicy, mierzony 1 światłowód | odcinek | 1 |  | 0
204 | D-01.03.04 | Pomiary reflektometryczne linii światłowodowych, pomiary końcowe odcinka regeneratorowego z przełącznicy, dodatek za każdy następny zmierzony światłowód | odcinek | 11 |  | 0
205 | D-01.03.04 | Pomiary tłumienności optycznej linii światłowodowych metodą transmisyjną, pomiar przeprowadzany razem z innymi pomiarami, mierzony 1 światłowód | odcinek | 1 |  | 0
206 | D-01.03.04 | Pomiary tłumienności optycznej linii światłowodowych metodą transmisyjną, pomiar przeprowadzany razem z innymi pomiarami, dodatek za każdy następny zmierzony światłowód | odcinek | 11 |  | 0
207 | D-01.03.04 | Pomiary tłumienności odbicia wstecznego (reflektancji) złączek światłowodowych, pomiar przeprowadzany razem z innymi pomiarami, mierzony 1 światłowód | zakończ | 1 |  | 0
208 | D-01.03.04 | Pomiary tłumienności odbicia wstecznego (reflektancji) złączek światłowodowych, pomiar przeprowadzany razem z innymi pomiarami, dodatek za każdy następny zmierzony światłowód | zakończ | 11 |  | 0
209 | D-01.03.04 | Wywóz i utylizacja kabla | kg | 1.3 |  | 0
|  | RAZEM 2.11 Linia OKH75385ZA MI-MKA 12J |  |  |  | 0
2.12 |  | Linia OKH75385ZB MI-MKA 12J
210 | D-01.03.04 | Otwarcie muf złączowych przelotowych termokurczliwych zamkniętych na stałe kabli światłowodowych w kanalizacji kablowej, mufa na linii Z; zmiana lokalizacji mufy | złącz. | 1 |  | 0
211 | D-01.03.04 | Wyciąganie kabla z mikrorury | m | 66 |  | 0
212 | D-01.03.04 | Wyciąganie mikrorury z kanalizacji kablowej | m | 51 |  | 0
213 | D-01.03.04 | Montaż złączy odgałęźnych na kablach światłowodowych tubowych ułożonych w kanalizacji kablowej; , każdy następny spajany światłowód | złącz. | 2 |  | 0
214 | D-01.03.04 | Zamknięcie na stałe muf złączowych przelotowych termokurczliwych kabli światłowodowych w kanalizacji kablowej | złącz. | 1 |  | 0
215 | D-01.03.04 | Pomiary reflektometryczne linii światłowodowych, pomiary końcowe odcinka regeneratorowego z przełącznicy, mierzony 1 światłowód | odcinek | 1 |  | 0
216 | D-01.03.04 | Pomiary reflektometryczne linii światłowodowych, pomiary końcowe odcinka regeneratorowego z przełącznicy, dodatek za każdy następny zmierzony światłowód | odcinek | 11 |  | 0
217 | D-01.03.04 | Pomiary tłumienności optycznej linii światłowodowych metodą transmisyjną, pomiar przeprowadzany razem z innymi pomiarami, mierzony 1 światłowód | odcinek | 1 |  | 0
218 | D-01.03.04 | Pomiary tłumienności optycznej linii światłowodowych metodą transmisyjną, pomiar przeprowadzany razem z innymi pomiarami, dodatek za każdy następny zmierzony światłowód | odcinek | 11 |  | 0
219 | D-01.03.04 | Pomiary tłumienności odbicia wstecznego (reflektancji) złączek światłowodowych, pomiar przeprowadzany razem z innymi pomiarami, mierzony 1 światłowód | zakończ | 1 |  | 0
220 | D-01.03.04 | Pomiary tłumienności odbicia wstecznego (reflektancji) złączek światłowodowych, pomiar przeprowadzany razem z innymi pomiarami, dodatek za każdy następny zmierzony światłowód | zakończ | 11 |  | 0
221 | D-01.03.04 | Wywóz i utylizacja kabla | kg | 1.3 |  | 0
|  | RAZEM 2.12 Linia OKH75385ZB MI-MKA 12J |  |  |  | 0
2.13 |  | Linia OKH75385ZC MI-MKA 12J
222 | D-01.03.04 | Otwarcie muf złączowych przelotowych termokurczliwych zamkniętych na stałe kabli światłowodowych w kanalizacji kablowej, mufa na linii Z; zmiana lokalizacji mufy | złącz. | 1 |  | 0
223 | D-01.03.04 | Wyciąganie kabla z mikrorury | m | 66 |  | 0
224 | D-01.03.04 | Wyciąganie mikrorury z kanalizacji kablowej; utylizacja | m | 51 |  | 0
225 | D-01.03.04 | Montaż złączy odgałęźnych na kablach światłowodowych tubowych ułożonych w kanalizacji kablowej; , każdy następny spajany światłowód | złącz. | 2 |  | 0
226 | D-01.03.04 | Zamknięcie na stałe muf złączowych przelotowych termokurczliwych kabli światłowodowych w kanalizacji kablowej | złącz. | 1 |  | 0
227 | D-01.03.04 | Pomiary reflektometryczne linii światłowodowych, pomiary końcowe odcinka regeneratorowego z przełącznicy, mierzony 1 światłowód | odcinek | 1 |  | 0
228 | D-01.03.04 | Pomiary reflektometryczne linii światłowodowych, pomiary końcowe odcinka regeneratorowego z przełącznicy, dodatek za każdy następny zmierzony światłowód | odcinek | 11 |  | 0
229 | D-01.03.04 | Pomiary tłumienności optycznej linii światłowodowych metodą transmisyjną, pomiar przeprowadzany razem z innymi pomiarami, mierzony 1 światłowód | odcinek | 1 |  | 0
230 | D-01.03.04 | Pomiary tłumienności optycznej linii światłowodowych metodą transmisyjną, pomiar przeprowadzany razem z innymi pomiarami, dodatek za każdy następny zmierzony światłowód | odcinek | 11 |  | 0
231 | D-01.03.04 | Pomiary tłumienności odbicia wstecznego (reflektancji) złączek światłowodowych, pomiar przeprowadzany razem z innymi pomiarami, mierzony 1 światłowód | zakończ | 1 |  | 0
232 | D-01.03.04 | Pomiary tłumienności odbicia wstecznego (reflektancji) złączek światłowodowych, pomiar przeprowadzany razem z innymi pomiarami, dodatek za każdy następny zmierzony światłowód | zakończ | 11 |  | 0
233 | D-01.03.04 | Wywóz i utylizacja kabla | kg | 1.3 |  | 0
|  | RAZEM 2.13 Linia OKH75385ZC MI-MKA 12J |  |  |  | 0
2.14 |  | Linia OKH75385ZE MI-MKA-5,7 12J
234 | D-01.03.04 | Zestawienie kabli - kabel MI-MKA 12J | m | 160 |  | 0
235 | D-01.03.04 | Otwarcie muf złączowych przelotowych termokurczliwych zamkniętych na stałe kabli światłowodowych w kanalizacji kablowej, mufa na linii Z; zmiana lokalizacji mufy | złącz. | 1 |  | 0
236 | D-01.03.04 | Mechaniczne wciąganie mikrorur 12/8 w otwór częściowo zajęty | m | 115 |  | 0
237 | D-01.03.04 | Wciąganie kabli światłowodowych do mikrorur | m | 160 |  | 0
238 | D-01.03.04 | Montaż złączy przelotowych na kablach światłowodowych tubowych ułożonych w kanalizacji kablowej; mufa termokurczliwa, 1 spajany światłowód | złącz. | 1 |  | 0
239 | D-01.03.04 | Montaż złączy przelotowych na kablach światłowodowych tubowych ułożonych w kanalizacji kablowej; mufa termokurczliwa, każdy następny spajany światłowód | złącz. | 11 |  | 0
240 | D-01.03.04 | Montaż złączy odgałęźnych na kablach światłowodowych tubowych ułożonych w kanalizacji kablowej; 3 kable odgałęźne, mufa termokurczliwa, każdy następny spajany światłowód | złącz. | 2 |  | 0
241 | D-01.03.04 | Zamknięcie na stałe muf złączowych przelotowych termokurczliwych kabli światłowodowych w kanalizacji kablowej | złącz. | 1 |  | 0
242 | D-01.03.04 | Montaż stelaży zapasów kabli światłowodowych w studni | szt. | 1 |  | 0
243 | D-01.03.04 | Pomiary reflektometryczne linii światłowodowych, pomiary końcowe odcinka regeneratorowego z przełącznicy, mierzony 1 światłowód | odcinek | 1 |  | 0
244 | D-01.03.04 | Pomiary reflektometryczne linii światłowodowych, pomiary końcowe odcinka regeneratorowego z przełącznicy, dodatek za każdy następny zmierzony światłowód | odcinek | 11 |  | 0
245 | D-01.03.04 | Pomiary tłumienności optycznej linii światłowodowych metodą transmisyjną, pomiar przeprowadzany razem z innymi pomiarami, mierzony 1 światłowód | odcinek | 1 |  | 0
246 | D-01.03.04 | Pomiary tłumienności optycznej linii światłowodowych metodą transmisyjną, pomiar przeprowadzany razem z innymi pomiarami, dodatek za każdy następny zmierzony światłowód | odcinek | 11 |  | 0
247 | D-01.03.04 | Pomiary tłumienności odbicia wstecznego (reflektancji) złączek światłowodowych, pomiar przeprowadzany razem z innymi pomiarami, mierzony 1 światłowód | zakończ | 1 |  | 0
248 | D-01.03.04 | Pomiary tłumienności odbicia wstecznego (reflektancji) złączek światłowodowych, pomiar przeprowadzany razem z innymi pomiarami, dodatek za każdy następny zmierzony światłowód | zakończ | 11 |  | 0
249 | D-01.03.04 | Wyciąganie kabla z mikrorury | m | 87.5 |  | 0
250 | D-01.03.04 | Wyciąganie mikrorury z kanalizacji kablowej; utylizacja | m | 57.5 |  | 0
251 | D-01.03.04 | Wywóz i utylizacja kabla | kg | 1.4 |  | 0
|  | RAZEM 2.14 Linia OKH75385ZE MI-MKA-5,7 12J |  |  |  | 0
2.15 |  | Linia OKH751385Z MCS 1652 48J
252 | D-01.03.04 | Zestawienie kabli - kabel MCS 1652 48J | m | 575 |  | 0
253 | D-01.03.04 | Otwarcie muf złączowych przelotowych termokurczliwych zamkniętych na stałe kabli światłowodowych w kanalizacji kablowej, mufa na linii Z i odgałęźnych; zmiana lokalizacji mufy | złącz. | 1 |  | 0
254 | D-01.03.04 | Mechaniczne wciąganie mikrorur 12/8 w otwór częściowo zajęty | m | 510 |  | 0
255 | D-01.03.04 | Wciąganie kabli światłowodowych do mikrorur | m | 575 |  | 0
256 | D-01.03.04 | Montaż złączy przelotowych na kablach światłowodowych tubowych ułożonych w kanalizacji kablowej; mufa termokurczliwa, 1 spajany światłowód | złącz. | 1 |  | 0
257 | D-01.03.04 | Montaż złączy przelotowych na kablach światłowodowych tubowych ułożonych w kanalizacji kablowej; mufa termokurczliwa, każdy następny spajany światłowód | złącz. | 98 |  | 0
258 | D-01.03.04 | Montaż złączy przelotowych na kablach światłowodowych tubowych ułożonych w kanalizacji kablowej; mufa termokurczliwa, 1 spajany światłowód | złącz. | 1 |  | 0
259 | D-01.03.04 | Montaż stelaży zapasów kabli światłowodowych w studni | szt. | 1 |  | 0
260 | D-01.03.04 | Demontaż i montaż stelaży zapasów kabli światłowodowych w studni w nowej lokalizacji, nawinięcie zapasów kabla | szt. | 1 |  | 0
261 | D-01.03.04 | Pomiary reflektometryczne linii światłowodowych, pomiary końcowe odcinka regeneratorowego z przełącznicy, mierzony 1 światłowód | odcinek | 1 |  | 0
262 | D-01.03.04 | Pomiary reflektometryczne linii światłowodowych, pomiary końcowe odcinka regeneratorowego z przełącznicy, dodatek za każdy następny zmierzony światłowód | odcinek | 47 |  | 0
263 | D-01.03.04 | Pomiary tłumienności optycznej linii światłowodowych metodą transmisyjną, pomiar przeprowadzany razem z innymi pomiarami, mierzony 1 światłowód | odcinek | 1 |  | 0
264 | D-01.03.04 | Pomiary tłumienności optycznej linii światłowodowych metodą transmisyjną, pomiar przeprowadzany razem z innymi pomiarami, dodatek za każdy następny zmierzony światłowód | odcinek | 47 |  | 0
265 | D-01.03.04 | Pomiary tłumienności odbicia wstecznego (reflektancji) złączek światłowodowych, pomiar przeprowadzany razem z innymi pomiarami, mierzony 1 światłowód | zakończ | 1 |  | 0
266 | D-01.03.04 | Pomiary tłumienności odbicia wstecznego (reflektancji) złączek światłowodowych, pomiar przeprowadzany razem z innymi pomiarami, dodatek za każdy następny zmierzony światłowód | zakończ | 47 |  | 0
267 | D-01.03.04 | Wyciąganie kabla z mikrorury | m | 420.5 |  | 0
268 | D-01.03.04 | Wyciąganie mikrorury z kanalizacji kablowej | m | 385.5 |  | 0
269 | D-01.03.04 | Wywóz i utylizacja kabla | kg | 9.6 |  | 0
|  | RAZEM 2.15 Linia OKH751385Z MCS 1652 48J |  |  |  | 0
2.16 |  | Linia OKH75385ZZA MI-MKA 12J
270 | D-01.03.04 | Zestawienie kabli - kabel MI-MKA-6,0 12J | m | 145 |  | 0
271 | D-01.03.04 | Otwarcie muf złączowych przelotowych termokurczliwych zamkniętych na stałe kabli światłowodowych w kanalizacji kablowej, mufa na linii ZZ i ZX; zmiana lokalizacji mufy | złącz. | 1 |  | 0
272 | D-01.03.04 | Mechaniczne wciąganie mikrorur 12/8 w otwór częściowo zajęty | m | 115 |  | 0
273 | D-01.03.04 | Wciąganie kabli światłowodowych do mikrorur | m | 145 |  | 0
274 | D-01.03.04 | Montaż złączy przelotowych na kablach światłowodowych tubowych ułożonych w kanalizacji kablowej; mufa termokurczliwa, 1 spajany światłowód | złącz. | 1 |  | 0
275 | D-01.03.04 | Montaż złączy przelotowych na kablach światłowodowych tubowych ułożonych w kanalizacji kablowej; mufa termokurczliwa, każdy następny spajany światłowód | złącz. | 11 |  | 0
276 | D-01.03.04 | Montaż złączy odgałęźnych na kablach światłowodowych tubowych ułożonych w kanalizacji kablowej; każdy następny spajany światłowód | złącz. | 2 |  | 0
277 | D-01.03.04 | Zamknięcie na stałe muf złączowych przelotowych termokurczliwych kabli światłowodowych w kanalizacji kablowej | złącz. | 1 |  | 0
278 | D-01.03.04 | Montaż stelaży zapasów kabli światłowodowych w studni | szt. | 1 |  | 0
279 | D-01.03.04 | Pomiary reflektometryczne linii światłowodowych, pomiary końcowe odcinka regeneratorowego z przełącznicy, mierzony 1 światłowód | odcinek | 1 |  | 0
280 | D-01.03.04 | Pomiary reflektometryczne linii światłowodowych, pomiary końcowe odcinka regeneratorowego z przełącznicy, dodatek za każdy następny zmierzony światłowód | odcinek | 11 |  | 0
281 | D-01.03.04 | Pomiary tłumienności optycznej linii światłowodowych metodą transmisyjną, pomiar przeprowadzany razem z innymi pomiarami, mierzony 1 światłowód | odcinek | 1 |  | 0
282 | D-01.03.04 | Pomiary tłumienności optycznej linii światłowodowych metodą transmisyjną, pomiar przeprowadzany razem z innymi pomiarami, dodatek za każdy następny zmierzony światłowód | odcinek | 11 |  | 0
283 | D-01.03.04 | Pomiary tłumienności odbicia wstecznego (reflektancji) złączek światłowodowych, pomiar przeprowadzany razem z innymi pomiarami, mierzony 1 światłowód | zakończ | 1 |  | 0
284 | D-01.03.04 | Pomiary tłumienności odbicia wstecznego (reflektancji) złączek światłowodowych, pomiar przeprowadzany razem z innymi pomiarami, dodatek za każdy następny zmierzony światłowód | zakończ | 11 |  | 0
285 | D-01.03.04 | Wyciąganie kabla z mikrorury | m | 89 |  | 0
286 | D-01.03.04 | Wyciąganie mikrorury z kanalizacji kablowej; utylizacja | m | 74 |  | 0
287 | D-01.03.04 | Wywóz i utylizacja kabla | kg | 1.9 |  | 0
|  | RAZEM 2.16 Linia OKH75385ZZA MI-MKA 12J |  |  |  | 0
2.17 |  | Linia OKH75385ZG MI-MKA 12J
288 | D-01.03.04 | Zestawienie kabli - kabel MI-MKF-6,0 12J | m | 405 |  | 0
289 | D-01.03.04 | Otwarcie muf złączowych przelotowych termokurczliwych zamkniętych na stałe kabli światłowodowych w kanalizacji kablowej, mufa na linii Z; zmiana lokalizacji mufy | złącz. | 1 |  | 0
290 | D-01.03.04 | Mechaniczne wciąganie mikrorur 12/8 w otwór częściowo zajęty | m | 375 |  | 0
291 | D-01.03.04 | Wciąganie kabli światłowodowych do mikrorur | m | 405 |  | 0
292 | D-01.03.04 | Montaż złączy przelotowych na kablach światłowodowych tubowych ułożonych w kanalizacji kablowej; mufa termokurczliwa, 1 spajany światłowód | złącz. | 1 |  | 0
293 | D-01.03.04 | Montaż złączy przelotowych na kablach światłowodowych tubowych ułożonych w kanalizacji kablowej; mufa termokurczliwa, każdy następny spajany światłowód | złącz. | 11 |  | 0
294 | D-01.03.04 | Montaż złączy odgałęźnych na kablach światłowodowych tubowych ułożonych w kanalizacji kablowej; każdy następny spajany światłowód | złącz. | 2 |  | 0
295 | D-01.03.04 | Zamknięcie na stałe muf złączowych przelotowych termokurczliwych kabli światłowodowych w kanalizacji kablowej | złącz. | 1 |  | 0
296 | D-01.03.04 | Montaż stelaży zapasów kabli światłowodowych w studni | szt. | 1 |  | 0
297 | D-01.03.04 | Pomiary reflektometryczne linii światłowodowych, pomiary końcowe odcinka regeneratorowego z przełącznicy, mierzony 1 światłowód | odcinek | 1 |  | 0
298 | D-01.03.04 | Pomiary reflektometryczne linii światłowodowych, pomiary końcowe odcinka regeneratorowego z przełącznicy, dodatek za każdy następny zmierzony światłowód | odcinek | 11 |  | 0
299 | D-01.03.04 | Pomiary tłumienności optycznej linii światłowodowych metodą transmisyjną, pomiar przeprowadzany razem z innymi pomiarami, mierzony 1 światłowód | odcinek | 1 |  | 0
300 | D-01.03.04 | Pomiary tłumienności optycznej linii światłowodowych metodą transmisyjną, pomiar przeprowadzany razem z innymi pomiarami, dodatek za każdy następny zmierzony światłowód | odcinek | 11 |  | 0
301 | D-01.03.04 | Pomiary tłumienności odbicia wstecznego (reflektancji) złączek światłowodowych, pomiar przeprowadzany razem z innymi pomiarami, mierzony 1 światłowód | zakończ | 1 |  | 0
302 | D-01.03.04 | Pomiary tłumienności odbicia wstecznego (reflektancji) złączek światłowodowych, pomiar przeprowadzany razem z innymi pomiarami, dodatek za każdy następny zmierzony światłowód | zakończ | 11 |  | 0
303 | D-01.03.04 | Wyciąganie kabla z mikrorury | m | 311 |  | 0
304 | D-01.03.04 | Wyciąganie mikrorury z kanalizacji kablowej; utylizacja | m | 296 |  | 0
305 | D-01.03.04 | Wywóz i utylizacja kabla | kg | 7.4 |  | 0
|  | RAZEM 2.17 Linia OKH75385ZG MI-MKA 12J |  |  |  | 0
2.18 |  | Linia OKO74177 MI-MKA-6,8- 96J
306 | D-01.03.04 | Zestawienie kabli - kabel MI-MKA-6,8- 96J | m | 2095 |  | 0
307 | D-01.03.04 | Otwarcie muf złączowych przelotowych termokurczliwych zamkniętych na stałe kabli światłowodowych w kanalizacji kablowej, mufa na linii B i J; zmiana lokalizacji mufy | złącz. | 2 |  | 0
308 | D-01.03.04 | Mechaniczne wciąganie mikrorur 14/10 w otwór częściowo zajęty | m | 1990 |  | 0
309 | D-01.03.04 | Wciąganie kabli światłowodowych do mikrorur | m | 2095 |  | 0
310 | D-01.03.04 | Montaż złączy przelotowych na kablach światłowodowych tubowych ułożonych w kanalizacji kablowej; mufa termokurczliwa, 1 spajany światłowód | złącz. | 1 |  | 0
311 | D-01.03.04 | Montaż złączy przelotowych na kablach światłowodowych tubowych ułożonych w kanalizacji kablowej; mufa termokurczliwa, 1 spajany światłowód | złącz. | 2 |  | 0
312 | D-01.03.04 | Montaż złączy przelotowych na kablach światłowodowych tubowych ułożonych w kanalizacji kablowej; mufa termokurczliwa, każdy następny spajany światłowód | złącz. | 285 |  | 0
313 | D-01.03.04 | Zamknięcie na stałe muf złączowych przelotowych termokurczliwych kabli światłowodowych w kanalizacji kablowej | złącz. | 1 |  | 0
314 | D-01.03.04 | Montaż stelaży zapasów kabli światłowodowych w studni | szt. | 1 |  | 0
315 | D-01.03.04 | Demontaż i montaż stelaży zapasów kabli światłowodowych w studni w nowej lokalizacji, nawinięcie zapasów kabla | szt. | 2 |  | 0
316 | D-01.03.04 | Pomiary reflektometryczne linii światłowodowych, pomiary końcowe odcinka regeneratorowego z przełącznicy, mierzony 1 światłowód | odcinek | 1 |  | 0
317 | D-01.03.04 | Pomiary reflektometryczne linii światłowodowych, pomiary końcowe odcinka regeneratorowego z przełącznicy, dodatek za każdy następny zmierzony światłowód | odcinek | 95 |  | 0
318 | D-01.03.04 | Pomiary tłumienności optycznej linii światłowodowych metodą transmisyjną, pomiar przeprowadzany razem z innymi pomiarami, mierzony 1 światłowód | odcinek | 1 |  | 0
319 | D-01.03.04 | Pomiary tłumienności optycznej linii światłowodowych metodą transmisyjną, pomiar przeprowadzany razem z innymi pomiarami, dodatek za każdy następny zmierzony światłowód | odcinek | 95 |  | 0
320 | D-01.03.04 | Pomiary tłumienności odbicia wstecznego (reflektancji) złączek światłowodowych, pomiar przeprowadzany razem z innymi pomiarami, mierzony 1 światłowód | zakończ | 1 |  | 0
321 | D-01.03.04 | Pomiary tłumienności odbicia wstecznego (reflektancji) złączek światłowodowych, pomiar przeprowadzany razem z innymi pomiarami, dodatek za każdy następny zmierzony światłowód | zakończ | 95 |  | 0
322 | D-01.03.04 | Wyciąganie kabla z kanalizacji wtórnej | m | 1725.5 |  | 0
323 | D-01.03.04 | Wyciąganie rury kanalizacji wtórnej z kanalizacji kablowej; utylizacja | m | 1081 |  | 0
324 | D-01.03.04 | Wywóz i utylizacja kabla | kg | 61.2 |  | 0
|  | RAZEM 2.18 Linia OKO74177 MI-MKA-6,8- 96J |  |  |  | 0
2.19 |  | Linia OKO74177 B Z-XOTKtd 24J
325 | D-01.03.04 | Otwarcie muf złączowych przelotowych termokurczliwych zamkniętych na stałe kabli światłowodowych w kanalizacji kablowej, mufa na linii głownej i J; zmiana lokalizacji mufy | złącz. | 1 |  | 0
326 | D-01.03.04 | Wyciąganie kabla z kanalizacji wtórnej | m | 53 |  | 0
327 | D-01.03.04 | Wyciąganie rury kanalizacji wtórnej z kanalizacji kablowej; utylizacja | m | 23 |  | 0
328 | D-01.03.04 | Montaż złączy odgałęźnych na kablach światłowodowych tubowych ułożonych w kanalizacji kablowej; 3 kable odgałęźne, mufa termokurczliwa, każdy następny spajany światłowód | złącz. | 8 |  | 0
329 | D-01.03.04 | Zamknięcie na stałe muf złączowych przelotowych termokurczliwych kabli światłowodowych w kanalizacji kablowej | złącz. | 1 |  | 0
330 | D-01.03.04 | Pomiary reflektometryczne linii światłowodowych, pomiary końcowe odcinka regeneratorowego z przełącznicy, mierzony 1 światłowód | odcinek | 1 |  | 0
331 | D-01.03.04 | Pomiary reflektometryczne linii światłowodowych, pomiary końcowe odcinka regeneratorowego z przełącznicy, dodatek za każdy następny zmierzony światłowód | odcinek | 23 |  | 0
332 | D-01.03.04 | Pomiary tłumienności optycznej linii światłowodowych metodą transmisyjną, pomiar przeprowadzany razem z innymi pomiarami, mierzony 1 światłowód | odcinek | 1 |  | 0
333 | D-01.03.04 | Pomiary tłumienności optycznej linii światłowodowych metodą transmisyjną, pomiar przeprowadzany razem z innymi pomiarami, dodatek za każdy następny zmierzony światłowód | odcinek | 23 |  | 0
334 | D-01.03.04 | Pomiary tłumienności odbicia wstecznego (reflektancji) złączek światłowodowych, pomiar przeprowadzany razem z innymi pomiarami, mierzony 1 światłowód | zakończ | 1 |  | 0
335 | D-01.03.04 | Pomiary tłumienności odbicia wstecznego (reflektancji) złączek światłowodowych, pomiar przeprowadzany razem z innymi pomiarami, dodatek za każdy następny zmierzony światłowód | zakończ | 23 |  | 0
|  | RAZEM 2.19 Linia OKO74177 B Z-XOTKtd 24J |  |  |  | 0
2.20 |  | Linia OKO74177J MCS1652 12J
336 | D-01.03.04 | Zestawienie kabli - MCS1652 12J | m | 440 |  | 0
337 | D-01.03.04 | Otwarcie muf złączowych przelotowych termokurczliwych zamkniętych na stałe kabli światłowodowych w kanalizacji kablowej, mufa na linii głownej i B; zmiana lokalizacji mufy | złącz. | 1 |  | 0
338 | D-01.03.04 | Mechaniczne wciąganie mikrorur 12/8 w otwór częściowo zajęty | m | 385 |  | 0
339 | D-01.03.04 | Wciąganie kabli światłowodowych do mikrorur | m | 440 |  | 0
340 | D-01.03.04 | Montaż złączy przelotowych na kablach światłowodowych tubowych ułożonych w kanalizacji kablowej; mufa termokurczliwa, 1 spajany światłowód | złącz. | 1 |  | 0
341 | D-01.03.04 | Montaż złączy przelotowych na kablach światłowodowych tubowych ułożonych w kanalizacji kablowej; mufa termokurczliwa, każdy następny spajany światłowód | złącz. | 11 |  | 0
342 | D-01.03.04 | Montaż złączy odgałęźnych na kablach światłowodowych tubowych ułożonych w kanalizacji kablowej;, mufa termokurczliwa, każdy następny spajany światłowód | złącz. | 4 |  | 0
343 | D-01.03.04 | Zamknięcie na stałe muf złączowych przelotowych termokurczliwych kabli światłowodowych w kanalizacji kablowej | złącz. | 1 |  | 0
344 | D-01.03.04 | Montaż stelaży zapasów kabli światłowodowych w studni | szt. | 1 |  | 0
345 | D-01.03.04 | Pomiary reflektometryczne linii światłowodowych, pomiary końcowe odcinka regeneratorowego z przełącznicy, mierzony 1 światłowód | odcinek | 1 |  | 0
346 | D-01.03.04 | Pomiary reflektometryczne linii światłowodowych, pomiary końcowe odcinka regeneratorowego z przełącznicy, dodatek za każdy następny zmierzony światłowód | odcinek | 11 |  | 0
347 | D-01.03.04 | Pomiary tłumienności optycznej linii światłowodowych metodą transmisyjną, pomiar przeprowadzany razem z innymi pomiarami, mierzony 1 światłowód | odcinek | 1 |  | 0
348 | D-01.03.04 | Pomiary tłumienności optycznej linii światłowodowych metodą transmisyjną, pomiar przeprowadzany razem z innymi pomiarami, dodatek za każdy następny zmierzony światłowód | odcinek | 11 |  | 0
349 | D-01.03.04 | Pomiary tłumienności odbicia wstecznego (reflektancji) złączek światłowodowych, pomiar przeprowadzany razem z innymi pomiarami, mierzony 1 światłowód | zakończ | 1 |  | 0
350 | D-01.03.04 | Pomiary tłumienności odbicia wstecznego (reflektancji) złączek światłowodowych, pomiar przeprowadzany razem z innymi pomiarami, dodatek za każdy następny zmierzony światłowód | zakończ | 11 |  | 0
351 | D-01.03.04 | Wyciąganie kabla z mikrorury | m | 326 |  | 0
352 | D-01.03.04 | Wyciąganie mikrorury z kanalizacji kablowej; utylizacja | m | 268 |  | 0
353 | D-01.03.04 | Wywóz i utylizacja kabla | kg | 6575 |  | 0
|  | RAZEM 2.20 Linia OKO74177J MCS1652 12J |  |  |  | 0
2.21 |  | Linia OKP70012 MI-MKP 144J
354 | D-01.03.04 | Zestawienie kabli - MI-MKP 144J | m | 1280 |  | 0
355 | D-01.03.04 | Otwarcie muf złączowych przelotowych termokurczliwych zamkniętych na stałe kabli światłowodowych w kanalizacji kablowej; zmiana lokalizacji mufy | złącz. | 2 |  | 0
356 | D-01.03.04 | Mechaniczne wciąganie mikrorur 14/10 w otwór częściowo zajęty | m | 1170 |  | 0
357 | D-01.03.04 | Wciąganie kabli światłowodowych do mikrorur | m | 1280 |  | 0
358 | D-01.03.04 | Montaż złączy przelotowych na kablach światłowodowych tubowych ułożonych w kanalizacji kablowej; mufa termokurczliwa, 1 spajany światłowód | złącz. | 2 |  | 0
359 | D-01.03.04 | Montaż złączy przelotowych na kablach światłowodowych tubowych ułożonych w kanalizacji kablowej; mufa termokurczliwa, każdy następny spajany światłowód | złącz. | 286 |  | 0
360 | D-01.03.04 | Zamknięcie na stałe muf złączowych przelotowych termokurczliwych kabli światłowodowych w kanalizacji kablowej | złącz. | 2 |  | 0
361 | D-01.03.04 | Demontaż i montaż stelaży zapasów kabli światłowodowych w studni w nowej lokalizacji, nawinięcie zapasów kabla | szt. | 2 |  | 0
362 | D-01.03.04 | Pomiary reflektometryczne linii światłowodowych, pomiary końcowe odcinka regeneratorowego z przełącznicy, mierzony 1 światłowód | odcinek | 1 |  | 0
363 | D-01.03.04 | Pomiary reflektometryczne linii światłowodowych, pomiary końcowe odcinka regeneratorowego z przełącznicy, dodatek za każdy następny zmierzony światłowód | odcinek | 143 |  | 0
364 | D-01.03.04 | Pomiary tłumienności optycznej linii światłowodowych metodą transmisyjną, pomiar przeprowadzany razem z innymi pomiarami, mierzony 1 światłowód | odcinek | 1 |  | 0
365 | D-01.03.04 | Pomiary tłumienności optycznej linii światłowodowych metodą transmisyjną, pomiar przeprowadzany razem z innymi pomiarami, dodatek za każdy następny zmierzony światłowód | odcinek | 143 |  | 0
366 | D-01.03.04 | Pomiary tłumienności odbicia wstecznego (reflektancji) złączek światłowodowych, pomiar przeprowadzany razem z innymi pomiarami, mierzony 1 światłowód | zakończ | 1 |  | 0
367 | D-01.03.04 | Pomiary tłumienności odbicia wstecznego (reflektancji) złączek światłowodowych, pomiar przeprowadzany razem z innymi pomiarami, dodatek za każdy następny zmierzony światłowód | zakończ | 143 |  | 0
368 | D-01.03.04 | Wyciąganie kabla z mikrorury | m | 1219 |  | 0
369 | D-01.03.04 | Wyciąganie mikrorury z kanalizacji kablowej; utylizacja | m | 1049 |  | 0
370 | D-01.03.04 | Wywóz i utylizacja kabla | kg | 63.7 |  | 0
|  | RAZEM 2.21 Linia OKP70012 MI-MKP 144J |  |  |  | 0
2.22 |  | Linia OKP75131 MI-MKA-5,8 12J
371 | D-01.03.04 | Zestawienie kabli MI-MKA-5,8 12J | m | 240 |  | 0
372 | D-01.03.04 | Mechaniczne wciąganie mikrorur 12/8 w otwór częściowo zajęty | m | 180 |  | 0
373 | D-01.03.04 | Wciąganie mechaniczne kabla wypełnionego w powłoce termoplastycznej o śr. do 30 mm w otwór częściowo zajęty kanalizacji kablowej | m | 240 |  | 0
374 | D-01.03.04 | Montaż złączy przelotowych na kablach światłowodowych tubowych ułożonych w kanalizacji kablowej; mufa termokurczliwa, 1 spajany światłowód | złącz. | 2 |  | 0
375 | D-01.03.04 | Montaż złączy przelotowych na kablach światłowodowych tubowych ułożonych w kanalizacji kablowej; mufa termokurczliwa, każdy następny spajany światłowód | złącz. | 14 |  | 0
376 | D-01.03.04 | Montaż stelaży zapasów kabli światłowodowych w studni | szt. | 2 |  | 0
377 | D-01.03.04 | Pomiary reflektometryczne linii światłowodowych, pomiary końcowe odcinka regeneratorowego z przełącznicy, mierzony 1 światłowód | odcinek | 1 |  | 0
378 | D-01.03.04 | Pomiary reflektometryczne linii światłowodowych, pomiary końcowe odcinka regeneratorowego z przełącznicy, dodatek za każdy następny zmierzony światłowód | odcinek | 11 |  | 0
379 | D-01.03.04 | Pomiary tłumienności optycznej linii światłowodowych metodą transmisyjną, pomiar przeprowadzany razem z innymi pomiarami, mierzony 1 światłowód | odcinek | 1 |  | 0
380 | D-01.03.04 | Pomiary tłumienności optycznej linii światłowodowych metodą transmisyjną, pomiar przeprowadzany razem z innymi pomiarami, dodatek za każdy następny zmierzony światłowód | odcinek | 11 |  | 0
381 | D-01.03.04 | Pomiary tłumienności odbicia wstecznego (reflektancji) złączek światłowodowych, pomiar przeprowadzany razem z innymi pomiarami, mierzony 1 światłowód | zakończ | 1 |  | 0
382 | D-01.03.04 | Pomiary tłumienności odbicia wstecznego (reflektancji) złączek światłowodowych, pomiar przeprowadzany razem z innymi pomiarami, dodatek za każdy następny zmierzony światłowód | zakończ | 11 |  | 0
383 | D-01.03.04 | Wyciąganie kabla z kanalizacji wtórnej | m | 96 |  | 0
384 | D-01.03.04 | Wyciąganie rury kanalizacji wtórnej z kanalizacji kablowej; utylizacja | m | 83 |  | 0
385 | D-01.03.04 | Wywóz i utylizacja kabla | kg | 0.7 |  | 0
|  | RAZEM 2.22 Linia OKP75131 MI-MKA-5,8 12J |  |  |  | 0
2.23 |  | Linia OKP75143 MI-MKA-5,8 12J
386 | D-01.03.04 | Otwarcie muf złączowych przelotowych termokurczliwych zamkniętych na stałe kabli światłowodowych w kanalizacji kablowej; zmiana lokalizacji mufy | złącz. | 1 |  | 0
387 | D-01.03.04 | Wyciąganie kabla z mikrorury | m | 138 |  | 0
388 | D-01.03.04 | Wyciąganie mikrorury z kanalizacji kablowej; | m | 87 |  | 0
389 | D-01.03.04 | Mechaniczne wciąganie mikrorur 12/8 w otwór częściowo zajęty | m | 113 |  | 0
390 | D-01.03.04 | Wciąganie kabli światłowodowych do mikrorur | m | 138 |  | 0
391 | D-01.03.04 | Montaż złączy przelotowych na kablach światłowodowych tubowych ułożonych w kanalizacji kablowej; mufa termokurczliwa, 1 spajany światłowód | złącz. | 1 |  | 0
392 | D-01.03.04 | Montaż złączy przelotowych na kablach światłowodowych tubowych ułożonych w kanalizacji kablowej; mufa termokurczliwa, każdy następny spajany światłowód | złącz. | 7 |  | 0
393 | D-01.03.04 | Zamknięcie na stałe muf złączowych przelotowych termokurczliwych kabli światłowodowych w kanalizacji kablowej | złącz. | 1 |  | 0
394 | D-01.03.04 | Pomiary reflektometryczne linii światłowodowych, pomiary końcowe odcinka regeneratorowego z przełącznicy, mierzony 1 światłowód | odcinek | 1 |  | 0
395 | D-01.03.04 | Pomiary reflektometryczne linii światłowodowych, pomiary końcowe odcinka regeneratorowego z przełącznicy, dodatek za każdy następny zmierzony światłowód | odcinek | 11 |  | 0
396 | D-01.03.04 | Pomiary tłumienności optycznej linii światłowodowych metodą transmisyjną, pomiar przeprowadzany razem z innymi pomiarami, mierzony 1 światłowód | odcinek | 1 |  | 0
397 | D-01.03.04 | Pomiary tłumienności optycznej linii światłowodowych metodą transmisyjną, pomiar przeprowadzany razem z innymi pomiarami, dodatek za każdy następny zmierzony światłowód | odcinek | 11 |  | 0
398 | D-01.03.04 | Pomiary tłumienności odbicia wstecznego (reflektancji) złączek światłowodowych, pomiar przeprowadzany razem z innymi pomiarami, mierzony 1 światłowód | zakończ | 1 |  | 0
399 | D-01.03.04 | Pomiary tłumienności odbicia wstecznego (reflektancji) złączek światłowodowych, pomiar przeprowadzany razem z innymi pomiarami, dodatek za każdy następny zmierzony światłowód | zakończ | 11 |  | 0
400 | jw. | Wyciąganie mikrorury z kanalizacji kablowej; utylizacja | m | 26 |  | 0
|  | RAZEM 2.23 Linia OKP75143 MI-MKA-5,8 12J |  |  |  | 0
2.24 |  | Linia OKP75207 MI_MKA-6,8-96
401 | D-01.03.04 | Zestawienie kabli - kabel MI_MKA-6,8-96 | m | 2185 |  | 0
402 | jw | Otwarcie muf złączowych przelotowych termokurczliwych zamkniętych na stałe kabli światłowodowych w kanalizacji kablowej; zmiana lokalizacji mufy | złącz. | 2 |  | 0
403 | jw | Mechaniczne wciąganie mikrorur 14/10 w otwór częściowo zajęty | m | 1970 |  | 0
404 | jw | Wciąganie kabli światłowodowych do mikrorur | m | 2185 |  | 0
405 | jw | Montaż złączy przelotowych na kablach światłowodowych tubowych ułożonych w kanalizacji kablowej; mufa termokurczliwa, 1 spajany światłowód | złącz. | 2 |  | 0
406 | jw | Montaż złączy przelotowych na kablach światłowodowych tubowych ułożonych w kanalizacji kablowej; mufa termokurczliwa, 1 spajany światłowód | złącz. | 1 |  | 0
407 | jw | Montaż złączy przelotowych na kablach światłowodowych tubowych ułożonych w kanalizacji kablowej; mufa termokurczliwa, każdy następny spajany światłowód | złącz. | 291 |  | 0
408 | jw | Demontaż i montaż stelaży zapasów kabli światłowodowych w studni w nowej lokalizacji, nawinięcie zapasów kabla | szt. | 2 |  | 0
409 | D-01.03.04 | Montaż stelaży zapasów kabli światłowodowych w studni | szt. | 1 |  | 0
410 | D-01.03.04 | Zamknięcie na stałe muf złączowych przelotowych termokurczliwych kabli światłowodowych w kanalizacji kablowej | złącz. | 2 |  | 0
411 | D-01.03.04 | Pomiary reflektometryczne linii światłowodowych, pomiary końcowe odcinka regeneratorowego z przełącznicy, mierzony 1 światłowód | odcinek | 2 |  | 0
412 | D-01.03.04 | Pomiary reflektometryczne linii światłowodowych, pomiary końcowe odcinka regeneratorowego z przełącznicy, dodatek za każdy następny zmierzony światłowód | odcinek | 190 |  | 0
413 | D-01.03.04 | Pomiary tłumienności optycznej linii światłowodowych metodą transmisyjną, pomiar przeprowadzany razem z innymi pomiarami, mierzony 1 światłowód | odcinek | 2 |  | 0
414 | D-01.03.04 | Pomiary tłumienności optycznej linii światłowodowych metodą transmisyjną, pomiar przeprowadzany razem z innymi pomiarami, dodatek za każdy następny zmierzony światłowód | odcinek | 190 |  | 0
415 | D-01.03.04 | Pomiary tłumienności odbicia wstecznego (reflektancji) złączek światłowodowych, pomiar przeprowadzany razem z innymi pomiarami, mierzony 1 światłowód | zakończ | 1 |  | 0
416 | D-01.03.04 | Pomiary tłumienności odbicia wstecznego (reflektancji) złączek światłowodowych, pomiar przeprowadzany razem z innymi pomiarami, dodatek za każdy następny zmierzony światłowód | zakończ | 190 |  | 0
417 | D-01.03.04 | Wyciąganie kabla z kanalizacji wtórnej | m | 1806 |  | 0
418 | D-01.03.04 | Wyciąganie rury kanalizacji wtórnej z kanalizacji kablowej; utylizacja | m | 1655.5 |  | 0
419 | D-01.03.04 | Wywóz i utylizacja kabla | kg | 65 |  | 0
|  | RAZEM 2.24 Linia OKP75207 MI_MKA-6,8-96 |  |  |  | 0
2.25 |  | Linia OKP75207-W Z-XOTKTd 24J
420 | D-01.03.04 | Otwarcie muf złączowych przelotowych termokurczliwych zamkniętych na stałe kabli światłowodowych w kanalizacji kablowej; złącze na linii głównej | złącz. | 1 |  | 0
421 | D-01.03.04 | Wyciąganie kabla z kanalizacji wtórnej | m | 61 |  | 0
422 | D-01.03.04 | Wyciąganie rury kanalizacji wtórnej z kanalizacji kablowej; utylizacja | m | 31 |  | 0
423 | D-01.03.04 | Montaż złączy odgałęźnych na kablach światłowodowych tubowych ułożonych w kanalizacji kablowej; 3 kable odgałęźne, mufa termokurczliwa, każdy następny spajany światłowód | złącz. | 18 |  | 0
424 | D-01.03.04 | Zamknięcie na stałe muf złączowych przelotowych termokurczliwych kabli światłowodowych w kanalizacji kablowej | złącz. | 1 |  | 0
425 | D-01.03.04 | Pomiary reflektometryczne linii światłowodowych, pomiary końcowe odcinka regeneratorowego z przełącznicy, mierzony 1 światłowód | odcinek | 1 |  | 0
426 | D-01.03.04 | Pomiary reflektometryczne linii światłowodowych, pomiary końcowe odcinka regeneratorowego z przełącznicy, dodatek za każdy następny zmierzony światłowód | odcinek | 23 |  | 0
427 | D-01.03.04 | Pomiary tłumienności optycznej linii światłowodowych metodą transmisyjną, pomiar przeprowadzany razem z innymi pomiarami, mierzony 1 światłowód | odcinek | 1 |  | 0
428 | D-01.03.04 | Pomiary tłumienności optycznej linii światłowodowych metodą transmisyjną, pomiar przeprowadzany razem z innymi pomiarami, dodatek za każdy następny zmierzony światłowód | odcinek | 23 |  | 0
429 | D-01.03.04 | Pomiary tłumienności odbicia wstecznego (reflektancji) złączek światłowodowych, pomiar przeprowadzany razem z innymi pomiarami, mierzony 1 światłowód | zakończ | 1 |  | 0
430 | D-01.03.04 | Pomiary tłumienności odbicia wstecznego (reflektancji) złączek światłowodowych, pomiar przeprowadzany razem z innymi pomiarami, dodatek za każdy następny zmierzony światłowód | zakończ | 23 |  | 0
|  | RAZEM 2.25 Linia OKP75207-W Z-XOTKTd 24J |  |  |  | 0
2.26 |  | Linia OKP75207-Z Z-XOTKTd 24J
431 | D-01.03.04 | Otwarcie muf złączowych przelotowych termokurczliwych zamkniętych na stałe kabli światłowodowych w kanalizacji kablowej; złącze na linii głównej | złącz. | 1 |  | 0
432 | D-01.03.04 | Wyciąganie kabla z kanalizacji wtórnej | m | 255 |  | 0
433 | D-01.03.04 | Wyciąganie rury kanalizacji wtórnej z kanalizacji kablowej; utylizacja | m | 225 |  | 0
434 | D-01.03.04 | Montaż złączy odgałęźnych na kablach światłowodowych tubowych ułożonych w kanalizacji kablowej; , każdy następny spajany światłowód - dane przyjete, brak informacji o spawach w dokumentacji operatora | złącz. | 24 |  | 0
435 | D-01.03.04 | Zamknięcie na stałe muf złączowych przelotowych termokurczliwych kabli światłowodowych w kanalizacji kablowej | złącz. | 1 |  | 0
436 | D-01.03.04 | Pomiary reflektometryczne linii światłowodowych, pomiary końcowe odcinka regeneratorowego z przełącznicy, mierzony 1 światłowód | odcinek | 1 |  | 0
437 | D-01.03.04 | Pomiary reflektometryczne linii światłowodowych, pomiary końcowe odcinka regeneratorowego z przełącznicy, dodatek za każdy następny zmierzony światłowód | odcinek | 23 |  | 0
438 | D-01.03.04 | Pomiary tłumienności optycznej linii światłowodowych metodą transmisyjną, pomiar przeprowadzany razem z innymi pomiarami, mierzony 1 światłowód | odcinek | 1 |  | 0
439 | D-01.03.04 | Pomiary tłumienności optycznej linii światłowodowych metodą transmisyjną, pomiar przeprowadzany razem z innymi pomiarami, dodatek za każdy następny zmierzony światłowód | odcinek | 23 |  | 0
440 | D-01.03.04 | Pomiary tłumienności odbicia wstecznego (reflektancji) złączek światłowodowych, pomiar przeprowadzany razem z innymi pomiarami, mierzony 1 światłowód | zakończ | 1 |  | 0
441 | D-01.03.04 | Pomiary tłumienności odbicia wstecznego (reflektancji) złączek światłowodowych, pomiar przeprowadzany razem z innymi pomiarami, dodatek za każdy następny zmierzony światłowód | zakończ | 23 |  | 0
442 | D-01.03.04 | Wywóz i utylizacja kabla | kg | 4.9 |  | 0
|  | RAZEM 2.26 Linia OKP75207-Z Z-XOTKTd 24J |  |  |  | 0
2.27 |  | Linia OKW173857 12J - ostateczne długości do potwierdzenia w terenie
443 | D-01.03.04 | Otwarcie słupka OPP | szt | 1 |  | 0
444 | D-01.03.04 | Wyciąganie kabla z mikrorury | m | 86 |  | 0
445 | D-01.03.04 | Wyciąganie mikrorury z kanalizacji kablowej; | m | 71 |  | 0
446 | D-01.03.04 | Mechaniczne wciąganie mikrorur 12/8 w otwór częściowo zajęty | m | 35 |  | 0
447 | D-01.03.04 | Wciąganie kabli światłowodowych do mikrorur | m | 86 |  | 0
448 | D-01.03.04 | Montaż złączy przelotowych na kablach światłowodowych tubowych ułożonych w kanalizacji kablowej; mufa termokurczliwa, 1 spajany światłowód | złącz. | 1 |  | 0
449 | D-01.03.04 | Montaż złączy przelotowych na kablach światłowodowych tubowych ułożonych w kanalizacji kablowej; mufa termokurczliwa, każdy następny spajany światłowód | złącz. | 11 |  | 0
450 | D-01.03.04 | Zamknięcie słupka OPP | szt | 1 |  | 0
451 | D-01.03.04 | Demontaż i montaż stelaży zapasów kabli światłowodowych w studni w nowej lokalizacji, nawinięcie zapasów kabla | szt. | 2 |  | 0
452 | D-01.03.04 | Pomiary reflektometryczne linii światłowodowych, pomiary końcowe odcinka regeneratorowego z przełącznicy, mierzony 1 światłowód | odcinek | 1 |  | 0
453 | D-01.03.04 | Pomiary reflektometryczne linii światłowodowych, pomiary końcowe odcinka regeneratorowego z przełącznicy, dodatek za każdy następny zmierzony światłowód | odcinek | 11 |  | 0
454 | D-01.03.04 | Pomiary tłumienności optycznej linii światłowodowych metodą transmisyjną, pomiar przeprowadzany razem z innymi pomiarami, mierzony 1 światłowód | odcinek | 1 |  | 0
455 | D-01.03.04 | Pomiary tłumienności optycznej linii światłowodowych metodą transmisyjną, pomiar przeprowadzany razem z innymi pomiarami, dodatek za każdy następny zmierzony światłowód | odcinek | 11 |  | 0
456 | D-01.03.04 | Pomiary tłumienności odbicia wstecznego (reflektancji) złączek światłowodowych, pomiar przeprowadzany razem z innymi pomiarami, mierzony 1 światłowód | zakończ | 1 |  | 0
457 | D-01.03.04 | Pomiary tłumienności odbicia wstecznego (reflektancji) złączek światłowodowych, pomiar przeprowadzany razem z innymi pomiarami, dodatek za każdy następny zmierzony światłowód | zakończ | 11 |  | 0
|  | RAZEM 2.27 Linia OKW173857 12J - ostateczne długości do potwierdzenia w terenie |  |  |  | 0
2.28 |  | Linia OKP70016 144J
458 | D-01.03.04 | Zestawienie kabli MI-MKP 144J | m | 895 |  | 0
459 | D-01.03.04 | Mechaniczne wciąganie rur mikrorur w otwór częściowo zajęty | m | 835 |  | 0
460 | D-01.03.04 | Wciąganie kabli światłowodowych do mikrorury | m | 895 |  | 0
461 | D-01.03.04 | Montaż złączy przelotowych na kablach światłowodowych tubowych ułożonych w kanalizacji kablowej; mufa termokurczliwa, 1 spajany światłowód | złącz. | 2 |  | 0
462 | D-01.03.04 | Montaż złączy przelotowych na kablach światłowodowych tubowych ułożonych w kanalizacji kablowej; mufa termokurczliwa, każdy następny spajany światłowód | złącz. | 286 |  | 0
463 | D-01.03.04 | Montaż stelaży zapasów kabli światłowodowych w studni | szt. | 2 |  | 0
464 | D-01.03.04 | Pomiary reflektometryczne linii światłowodowych, pomiary końcowe odcinka regeneratorowego z przełącznicy, mierzony 1 światłowód | odcinek | 1 |  | 0
465 | D-01.03.04 | Pomiary reflektometryczne linii światłowodowych, pomiary końcowe odcinka regeneratorowego z przełącznicy, dodatek za każdy następny zmierzony światłowód | odcinek | 143 |  | 0
466 | D-01.03.04 | Pomiary tłumienności optycznej linii światłowodowych metodą transmisyjną, pomiar przeprowadzany razem z innymi pomiarami, mierzony 1 światłowód | odcinek | 1 |  | 0
467 | D-01.03.04 | Pomiary tłumienności optycznej linii światłowodowych metodą transmisyjną, pomiar przeprowadzany razem z innymi pomiarami, dodatek za każdy następny zmierzony światłowód | odcinek | 143 |  | 0
468 | D-01.03.04 | Pomiary tłumienności odbicia wstecznego (reflektancji) złączek światłowodowych, pomiar przeprowadzany razem z innymi pomiarami, mierzony 1 światłowód | zakończ | 1 |  | 0
469 | D-01.03.04 | Pomiary tłumienności odbicia wstecznego (reflektancji) złączek światłowodowych, pomiar przeprowadzany razem z innymi pomiarami, dodatek za każdy następny zmierzony światłowód | zakończ | 143 |  | 0
470 | D-01.03.04 | Wyciąganie kabla z mikrorury | m | 617.5 |  | 0
471 | D-01.03.04 | Wyciąganie mikrorury z kanalizacji kablowej ; utlizacja | m | 647.5 |  | 0
472 | D-01.03.04 | Wywóz i utylizacja kabla | kg | 35.4 |  | 0
|  | RAZEM 2.28 Linia OKP70016 144J |  |  |  | 0
|  | RAZEM 2 Sieć Orange Polska S.A. - kable światłowodowe |  |  |  | 0
3 |  | Sieć Orange Polska S.A. - przebudowa kabli miedzianych
473 | D-01.03.04 | Zestawienie kabli - kabel XzTKMXpw 250x4x0,5 | m | 350 |  | 0
474 | D-01.03.04 | Zestawienie kabli - kabel XzTKMXpw 150x4x0,5 | m | 1095 |  | 0
475 | D-01.03.04 | Zestawienie kabli - kabel XzTKMXpw 50x4x0,5 | m | 1855 |  | 0
476 | D-01.03.04 | Zestawienie kabli - kabel XzTKMXpw 35x4x0,5 | m | 1680 |  | 0
477 | D-01.03.04 | Zestawienie kabli - kabel XzTKMXpw 25x4x0,5 | m | 730 |  | 0
478 | D-01.03.04 | Zestawienie kabli - kabel XzTKMXpw15x4x0,5 | m | 495 |  | 0
479 | D-01.03.04 | Zestawienie kabli - kabel XzTKMXpw 10x4x0,5 | m | 1040 |  | 0
480 | D-01.03.04 | Zestawienie kabli - kabel XzTKMXpw 10x4x0,6 | m | 155 |  | 0
481 | D-01.03.04 | Zestawienie kabli - kabel XzTKMXpw 5x4x0,5 | m | 525 |  | 0
482 | D-01.03.04 | Zestawienie kabli - kabel XzTKMDXpw 10x2x0,5 | m | 125 |  | 0
483 | D-01.03.04 | Wyciąganie kabla o śr. do 50 mm w powłoce termoplastycznej z kanalizacji kablowej - otwór wypełniony więcej niż jednym kablem; kabel do ponownego wpicia w złącze | m | 45 |  | 0
484 | D-01.03.04 | Mechaniczne wciąganie kabla o śr. do 50 mm w powłoce termoplastycznej do kanalizacji kablowej w otwór częściowo zajęty | m | 7637 |  | 0
485 | D-01.03.04 | Montaż złączy równoległych kabli wypełnionych ułożonych w kanalizacji kablowej z zastosowaniem modułowych łączników żył i termokurczliwych osłon wzmocnionych na kablu o 500 parach | złącz. | 2 |  | 0
486 | D-01.03.04 | Montaż złączy równoległych kabli wypełnionych ułożonych w kanalizacji kablowej z zastosowaniem modułowych łączników żył i termokurczliwych osłon wzmocnionych na kablu o 300 parach | złącz. | 3 |  | 0
487 | D-01.03.04 | Montaż złączy równoległych kabli wypełnionych ułożonych w kanalizacji kablowej z zastosowaniem modułowych łączników żył i termokurczliwych osłon wzmocnionych na kablu o 100 parach | złącz. | 6 |  | 0
488 | D-01.03.04 | Rozszycie kabli zakończeniowych o 100 parach na ochronnikach krosowych, łączówkach i gniezdnikach na przełącznicy - wycofanie i wprowadzenie nowego odcinka kabla do szafy - kabel 100 par | kon.kabl. | 4 |  | 0
489 | D-01.03.04 | Montaż złączy równoległych kabli wypełnionych ułożonych w kanalizacji kablowej z zastosowaniem modułowych łączników żył i termokurczliwych osłon wzmocnionych na kablu o 70 parach | złącz. | 8 |  | 0
490 | D-01.03.04 | Rozszycie kabli zakończeniowych o 100 parach na ochronnikach krosowych, łączówkach i gniezdnikach na przełącznicy - wycofanie i wprowadzenie nowego odcinka kabla do szafy - kabel 70 par | kon.kabl. | 2 |  | 0
491 | D-01.03.04 | Montaż złączy równoległych kabli wypełnionych ułożonych w kanalizacji kablowej z zastosowaniem modułowych łączników żył i termokurczliwych osłon wzmocnionych na kablu o 50 parach | złącz. | 8 |  | 0
492 | D-01.03.04 | Montaż złączy równoległych kabli wypełnionych ułożonych w kanalizacji kablowej z zastosowaniem modułowych łączników żył i termokurczliwych osłon wzmocnionych na kablu o 30 parach | złącz. | 6 |  | 0
493 | jw | Montaż złączy równoległych kabli wypełnionych ułożonych w kanalizacji kablowej z zastosowaniem modułowych łączników żył i termokurczliwych osłon wzmocnionych na kablu o 20 parach | złącz. | 11 |  | 0
494 | jw | Montaż złączy równoległych kabli wypełnionych ułożonych w kanalizacji kablowej z zastosowaniem modułowych łączników żył i termokurczliwych osłon wzmocnionych na kablu o 10 parach | złącz. | 16 |  | 0
495 | jw | Wyciąganie kabla o śr. do 50 mm w powłoce termoplastycznej z kanalizacji kablowej - otwór wypełniony więcej niż jednym kablem; utylizacja | m | 7818.5 |  | 0
496 | jw | Pomiary końcowe prądem stałym kabla o 500 parach | odc. | 1 |  | 0
497 | jw | Pomiary tłumienności skutecznej przy jednej częstotliwości kabla o 500 parach | odc. | 1 |  | 0
498 | jw | Pomiary tłumienności zbliżno- i zdalnoprzenikowej przy jednej częstotliwości kabla o 500 parach | odc. | 1 |  | 0
499 | jw | Pomiary końcowe prądem stałym kabla o 300 parach | odc. | 1 |  | 0
500 | jw | Pomiary tłumienności skutecznej przy jednej częstotliwości kabla o 300 parach | odc. | 1 |  | 0
501 | jw | Pomiary tłumienności zbliżno- i zdalnoprzenikowej przy jednej częstotliwości kabla o 300 parach | odc. | 1 |  | 0
502 | jw | Pomiary końcowe prądem stałym kabla o 100 parach | odc. | 5 |  | 0
503 | jw | Pomiary tłumienności skutecznej przy jednej częstotliwości kabla o 100 parach | odc. | 5 |  | 0
504 | jw | Pomiary tłumienności zbliżno- i zdalnoprzenikowej przy jednej częstotliwości kabla o 100 parach | odc. | 5 |  | 0
505 | jw | Pomiary końcowe prądem stałym kabla o 70 parach | odc. | 5 |  | 0
506 | jw | Pomiary tłumienności skutecznej przy jednej częstotliwości kabla o 70 parach | odc. | 5 |  | 0
507 | jw | Pomiary tłumienności zbliżno- i zdalnoprzenikowej przy jednej częstotliwości kabla o 70 parach | odc. | 5 |  | 0
508 | D-01.03.04 | Pomiary końcowe prądem stałym kabla o 50 parach | odc. | 5 |  | 0
509 | D-01.03.04 | Pomiary tłumienności skutecznej przy jednej częstotliwości kabla o 50 parach | odc. | 5 |  | 0
510 | D-01.03.04 | Pomiary tłumienności zbliżno- i zdalnoprzenikowej przy jednej częstotliwości kabla o 50 parach | odc. | 5 |  | 0
511 | jw | Pomiary końcowe prądem stałym kabla o 30 parach | odc. | 4 |  | 0
512 | jw | Pomiary tłumienności skutecznej przy jednej częstotliwości kabla o 30 parach | odc. | 4 |  | 0
513 | jw | Pomiary tłumienności zbliżno- i zdalnoprzenikowej przy jednej częstotliwości kabla o 30 parach | odc. | 4 |  | 0
514 | jw | Pomiary końcowe prądem stałym kabla o 20 parach | odc. | 6 |  | 0
515 | jw | Pomiary tłumienności skutecznej przy jednej częstotliwości kabla o 20 parach | odc. | 6 |  | 0
516 | jw | Pomiary tłumienności zbliżno- i zdalnoprzenikowej przy jednej częstotliwości kabla o 20 parach | odc. | 6 |  | 0
517 | D-01.03.04 | Pomiary końcowe prądem stałym kabla o 10 parach | odc. | 10 |  | 0
518 | D-01.03.04 | Pomiary tłumienności skutecznej przy jednej częstotliwości kabla o 10 parach | odc. | 10 |  | 0
519 | D-01.03.04 | Pomiary tłumienności zbliżno- i zdalnoprzenikowej przy jednej częstotliwości kabla o 10 parach | odc. | 10 |  | 0
|  | RAZEM 3 Sieć Orange Polska S.A. - przebudowa kabli miedzianych |  |  |  | 0
4 |  | Global Media - Z-XOTKtsdD 12J
520 | jw | Otwarcie muf złączowych przelotowych termokurczliwych zamkniętych na stałe kabli światłowodowych w kanalizacji kablowej; zmiana lokalizacji mufy | złącz. | 1 |  | 0
521 | jw | Wyciąganie kabla o śr. do 30 mm w powłoce termoplastycznej wraz z zapasem z kanalizacji kablowej - otwór wypełniony więcej niż jednym kablem | m | 195 |  | 0
522 | jw | Wciąganie mechaniczne kabla wypełnionego w powłoce termoplastycznej o śr. do 30 mm w otwór częściowo zajęty kanalizacji kablowej | m | 195 |  | 0
523 | jw | Demontaż i montaż stelaży zapasów kabli światłowodowych w studni w nowej lokalizacji, nawinięcie zapasów kabla | szt. | 1 |  | 0
524 | jw | Montaż złączy przelotowych na kablach światłowodowych tubowych ułożonych w kanalizacji kablowej; mufa termokurczliwa, 1 spajany światłowód | złącz. | 1 |  | 0
525 | jw | Montaż złączy przelotowych na kablach światłowodowych tubowych ułożonych w kanalizacji kablowej; mufa termokurczliwa, każdy następny spajany światłowód | złącz. | 11 |  | 0
526 | jw | Zamknięcie na stałe muf złączowych przelotowych termokurczliwych kabli światłowodowych w kanalizacji kablowej | złącz. | 1 |  | 0
527 | D-01.03.04 | Pomiary reflektometryczne linii światłowodowych, pomiary końcowe odcinka regeneratorowego z przełącznicy, mierzony 1 światłowód | odcinek | 1 |  | 0
528 | D-01.03.04 | Pomiary reflektometryczne linii światłowodowych, pomiary końcowe odcinka regeneratorowego z przełącznicy, dodatek za każdy następny zmierzony światłowód | odcinek | 11 |  | 0
529 | D-01.03.04 | Pomiary tłumienności optycznej linii światłowodowych metodą transmisyjną, pomiar przeprowadzany razem z innymi pomiarami, mierzony 1 światłowód | odcinek | 1 |  | 0
530 | D-01.03.04 | Pomiary tłumienności optycznej linii światłowodowych metodą transmisyjną, pomiar przeprowadzany razem z innymi pomiarami, dodatek za każdy następny zmierzony światłowód | odcinek | 11 |  | 0
531 | D-01.03.04 | Pomiary tłumienności odbicia wstecznego (reflektancji) złączek światłowodowych, pomiar przeprowadzany razem z innymi pomiarami, mierzony 1 światłowód | zakończ | 1 |  | 0
532 | D-01.03.04 | Pomiary tłumienności odbicia wstecznego (reflektancji) złączek światłowodowych, pomiar przeprowadzany razem z innymi pomiarami, dodatek za każdy następny zmierzony światłowód | zakończ | 11 |  | 0
|  | RAZEM 4 Global Media - Z-XOTKtsdD 12J |  |  |  | 0
5 |  | ICT Future Sp. z o.o. - Z-XOTKtsdD 24J
533 | D-01.03.04 | Zestawienie kabli - kabel Z-XOTKtsdD 24J | m | 760 |  | 0
534 | jw | Otwarcie muf złączowych przelotowych termokurczliwych zamkniętych na stałe kabli światłowodowych w kanalizacji kablowej | złącz. | 1 |  | 0
535 | jw | Otwarcie muf złączowych przelotowych termokurczliwych zamkniętych na stałe kabli światłowodowych w kanalizacji kablowej; zmiana lokalizacji mufy | złącz. | 1 |  | 0
536 | jw | Wyciąganie kabla o śr. do 30 mm w powłoce termoplastycznej wraz z zapasem z kanalizacji kablowej - otwór wypełniony więcej niż jednym kablem | m | 689.5 |  | 0
537 | jw | Wciąganie mechaniczne kabla wypełnionego w powłoce termoplastycznej o śr. do 30 mm w otwór częściowo zajęty kanalizacji kablowej | m | 760 |  | 0
538 | jw | Montaż złączy przelotowych na kablach światłowodowych tubowych ułożonych w kanalizacji kablowej; mufa termokurczliwa, 1 spajany światłowód | złącz. | 2 |  | 0
539 | jw | Montaż złączy przelotowych na kablach światłowodowych tubowych ułożonych w kanalizacji kablowej; mufa termokurczliwa, każdy następny spajany światłowód | złącz. | 142 |  | 0
540 | jw | Zamknięcie na stałe muf złączowych przelotowych termokurczliwych kabli światłowodowych w kanalizacji kablowej | złącz. | 2 |  | 0
541 | D-01.03.04 | Pomiary reflektometryczne linii światłowodowych, pomiary końcowe odcinka regeneratorowego z przełącznicy, mierzony 1 światłowód | odcinek | 1 |  | 0
542 | D-01.03.04 | Pomiary reflektometryczne linii światłowodowych, pomiary końcowe odcinka regeneratorowego z przełącznicy, dodatek za każdy następny zmierzony światłowód | odcinek | 23 |  | 0
543 | D-01.03.04 | Pomiary tłumienności optycznej linii światłowodowych metodą transmisyjną, pomiar przeprowadzany razem z innymi pomiarami, mierzony 1 światłowód | odcinek | 1 |  | 0
544 | D-01.03.04 | Pomiary tłumienności optycznej linii światłowodowych metodą transmisyjną, pomiar przeprowadzany razem z innymi pomiarami, dodatek za każdy następny zmierzony światłowód | odcinek | 23 |  | 0
545 | D-01.03.04 | Pomiary tłumienności odbicia wstecznego (reflektancji) złączek światłowodowych, pomiar przeprowadzany razem z innymi pomiarami, mierzony 1 światłowód | zakończ | 1 |  | 0
546 | D-01.03.04 | Pomiary tłumienności odbicia wstecznego (reflektancji) złączek światłowodowych, pomiar przeprowadzany razem z innymi pomiarami, dodatek za każdy następny zmierzony światłowód | zakończ | 23 |  | 0
547 | jw | Wywóz i utylizacja kabla | kg | 17.5 |  | 0
|  | RAZEM 5 ICT Future Sp. z o.o. - Z-XOTKtsdD 24J |  |  |  | 0
6 |  | NASK S.A. - Z-XXOTKtsdD 72J
548 | D-01.03.04 | Zestawienie kabli - kabel Z-XXOTKtsD 72J | m | 790 |  | 0
549 | jw | Otwarcie muf złączowych przelotowych termokurczliwych zamkniętych na stałe kabli światłowodowych w kanalizacji kablowej | złącz. | 2 |  | 0
550 | jw | Wyciąganie kabla o śr. do 30 mm w powłoce termoplastycznej wraz z zapasem z kanalizacji kablowej - otwór wypełniony więcej niż jednym kablem | m | 649.5 |  | 0
551 | jw | Wciąganie mechaniczne kabla wypełnionego w powłoce termoplastycznej o śr. do 30 mm w otwór częściowo zajęty kanalizacji kablowej | m | 790 |  | 0
552 | jw | Montaż złączy przelotowych na kablach światłowodowych tubowych ułożonych w kanalizacji kablowej; mufa termokurczliwa, 1 spajany światłowód | złącz. | 2 |  | 0
553 | jw | Montaż złączy przelotowych na kablach światłowodowych tubowych ułożonych w kanalizacji kablowej; mufa termokurczliwa, każdy następny spajany światłowód | złącz. | 142 |  | 0
554 | jw | Zamknięcie na stałe muf złączowych przelotowych termokurczliwych kabli światłowodowych w kanalizacji kablowej | złącz. | 2 |  | 0
555 | D-01.03.04 | Pomiary reflektometryczne linii światłowodowych, pomiary końcowe odcinka regeneratorowego z przełącznicy, mierzony 1 światłowód | odcinek | 1 |  | 0
556 | D-01.03.04 | Pomiary reflektometryczne linii światłowodowych, pomiary końcowe odcinka regeneratorowego z przełącznicy, dodatek za każdy następny zmierzony światłowód | odcinek | 71 |  | 0
557 | D-01.03.04 | Pomiary tłumienności optycznej linii światłowodowych metodą transmisyjną, pomiar przeprowadzany razem z innymi pomiarami, mierzony 1 światłowód | odcinek | 1 |  | 0
558 | D-01.03.04 | Pomiary tłumienności optycznej linii światłowodowych metodą transmisyjną, pomiar przeprowadzany razem z innymi pomiarami, dodatek za każdy następny zmierzony światłowód | odcinek | 71 |  | 0
559 | D-01.03.04 | Pomiary tłumienności odbicia wstecznego (reflektancji) złączek światłowodowych, pomiar przeprowadzany razem z innymi pomiarami, mierzony 1 światłowód | zakończ | 1 |  | 0
560 | D-01.03.04 | Pomiary tłumienności odbicia wstecznego (reflektancji) złączek światłowodowych, pomiar przeprowadzany razem z innymi pomiarami, dodatek za każdy następny zmierzony światłowód | zakończ | 71 |  | 0
561 | jw | Wywóz i utylizacja kabla | kg | 16.2 |  | 0
|  | RAZEM 6 NASK S.A. - Z-XXOTKtsdD 72J |  |  |  | 0
7 |  | Vectra (dawniej Multimedia)
7.1 |  | Kabel Z-XOTKtsdD 72J
562 | D-01.03.04 | Zestawienie kabli - kabel Z-XOTKtsdD 72J | m | 375 |  | 0
563 | jw | Otwarcie muf złączowych przelotowych termokurczliwych zamkniętych na stałe kabli światłowodowych w kanalizacji kablowej; mufa dla 2 odcinków kabli, zmiana lokaliozacji mufy | złącz. | 1 |  | 0
564 | jw | Wyciąganie kabla o śr. do 30 mm w powłoce termoplastycznej wraz z zapasem z kanalizacji kablowej - otwór wypełniony więcej niż jednym kablem | m | 280 |  | 0
565 | jw | Wciąganie mechaniczne kabla wypełnionego w powłoce termoplastycznej o śr. do 30 mm w otwór częściowo zajęty kanalizacji kablowej | m | 375 |  | 0
566 | jw | Montaż złączy przelotowych na kablach światłowodowych tubowych ułożonych w kanalizacji kablowej; mufa termokurczliwa, 1 spajany światłowód | złącz. | 1 |  | 0
567 | jw | Montaż złączy przelotowych na kablach światłowodowych tubowych ułożonych w kanalizacji kablowej; mufa termokurczliwa, 1 spajany światłowód | złącz. | 1 |  | 0
568 | jw | Montaż złączy przelotowych na kablach światłowodowych tubowych ułożonych w kanalizacji kablowej; mufa termokurczliwa, każdy następny spajany światłowód | złącz. | 142 |  | 0
569 | jw | Zamknięcie na stałe muf złączowych przelotowych termokurczliwych kabli światłowodowych w kanalizacji kablowej | złącz. | 1 |  | 0
570 | jw | Demontaż i montaż stelaży zapasów kabli światłowodowych w studni w nowej lokalizacji, nawinięcie zapasów kabla | szt. | 1 |  | 0
571 | jw | Montaż stelaży zapasów kabli światłowodowych w studni | szt. | 1 |  | 0
572 | D-01.03.04 | Pomiary reflektometryczne linii światłowodowych, pomiary końcowe odcinka regeneratorowego z przełącznicy, mierzony 1 światłowód | odcinek | 1 |  | 0
573 | D-01.03.04 | Pomiary reflektometryczne linii światłowodowych, pomiary końcowe odcinka regeneratorowego z przełącznicy, dodatek za każdy następny zmierzony światłowód | odcinek | 71 |  | 0
574 | D-01.03.04 | Pomiary tłumienności optycznej linii światłowodowych metodą transmisyjną, pomiar przeprowadzany razem z innymi pomiarami, mierzony 1 światłowód | odcinek | 1 |  | 0
575 | D-01.03.04 | Pomiary tłumienności optycznej linii światłowodowych metodą transmisyjną, pomiar przeprowadzany razem z innymi pomiarami, dodatek za każdy następny zmierzony światłowód | odcinek | 71 |  | 0
576 | D-01.03.04 | Pomiary tłumienności odbicia wstecznego (reflektancji) złączek światłowodowych, pomiar przeprowadzany razem z innymi pomiarami, mierzony 1 światłowód | zakończ | 1 |  | 0
577 | D-01.03.04 | Pomiary tłumienności odbicia wstecznego (reflektancji) złączek światłowodowych, pomiar przeprowadzany razem z innymi pomiarami, dodatek za każdy następny zmierzony światłowód | zakończ | 71 |  | 0
578 | jw | Wywóz i utylizacja kabla | kg | 5.8 |  | 0
|  | RAZEM 7.1 Kabel Z-XOTKtsdD 72J |  |  |  | 0
7.2 |  | Kabel Fibrain Z-XOTKtsd 72J
579 | D-01.03.04 | Zestawienie kabli - kabel Fibrain 72J | m | 630 |  | 0
580 | jw | Wyciąganie kabla o śr. do 30 mm w powłoce termoplastycznej wraz z zapasem z kanalizacji kablowej - otwór wypełniony więcej niż jednym kablem | m | 547 |  | 0
581 | jw | Wciąganie mechaniczne kabla wypełnionego w powłoce termoplastycznej o śr. do 30 mm w otwór częściowo zajęty kanalizacji kablowej | m | 630 |  | 0
582 | jw | Montaż złączy przelotowych na kablach światłowodowych tubowych ułożonych w kanalizacji kablowej; mufa termokurczliwa, 1 spajany światłowód | złącz. | 1 |  | 0
583 | jw | Montaż złączy przelotowych na kablach światłowodowych tubowych ułożonych w kanalizacji kablowej; mufa termokurczliwa, każdy następny spajany światłowód | złącz. | 71 |  | 0
584 | jw | Montaż stelaży zapasów kabli światłowodowych w studni | szt. | 1 |  | 0
585 | D-01.03.04 | Pomiary reflektometryczne linii światłowodowych, pomiary końcowe odcinka regeneratorowego z przełącznicy, mierzony 1 światłowód | odcinek | 1 |  | 0
586 | D-01.03.04 | Pomiary reflektometryczne linii światłowodowych, pomiary końcowe odcinka regeneratorowego z przełącznicy, dodatek za każdy następny zmierzony światłowód | odcinek | 71 |  | 0
587 | D-01.03.04 | Pomiary tłumienności optycznej linii światłowodowych metodą transmisyjną, pomiar przeprowadzany razem z innymi pomiarami, mierzony 1 światłowód | odcinek | 1 |  | 0
588 | D-01.03.04 | Pomiary tłumienności optycznej linii światłowodowych metodą transmisyjną, pomiar przeprowadzany razem z innymi pomiarami, dodatek za każdy następny zmierzony światłowód | odcinek | 71 |  | 0
589 | D-01.03.04 | Pomiary tłumienności odbicia wstecznego (reflektancji) złączek światłowodowych, pomiar przeprowadzany razem z innymi pomiarami, mierzony 1 światłowód | zakończ | 1 |  | 0
590 | D-01.03.04 | Pomiary tłumienności odbicia wstecznego (reflektancji) złączek światłowodowych, pomiar przeprowadzany razem z innymi pomiarami, dodatek za każdy następny zmierzony światłowód | zakończ | 71 |  | 0
591 | jw | Wywóz i utylizacja kabla | kg | 12.7 |  | 0
|  | RAZEM 7.2 Kabel Fibrain Z-XOTKtsd 72J |  |  |  | 0
|  | RAZEM 7 Vectra (dawniej Multimedia) |  |  |  | 0
8 |  | P4 Sp z o.o. (3S S.A.)
8.1 |  | Kabel KWR100zp Z-XOTKtsd 24J
592 | jw | Zestawienie kabli - kabel Z-XOTKtsd 24J | m | 1165 |  | 0
593 | jw | Otwarcie muf złączowych przelotowych termokurczliwych zamkniętych na stałe kabli światłowodowych w kanalizacji kablowej; mufa dla dwóch odcinków kabli, zmiana lokalizacji mufy | złącz. | 2 |  | 0
594 | jw | Wyciąganie kabla o śr. do 30 mm w powłoce termoplastycznej wraz z zapasem z kanalizacji kablowej - otwór wypełniony więcej niż jednym kablem (zapas istniejący 30m dane przyjęte) | m | 1170.5 |  | 0
595 | jw | Wciąganie mechaniczne kabla wypełnionego w powłoce termoplastycznej o śr. do 30 mm w otwór częściowo zajęty kanalizacji kablowej | m | 1224.5 |  | 0
596 | jw | Montaż złączy przelotowych na kablach światłowodowych tubowych ułożonych w kanalizacji kablowej; mufa termokurczliwa, 1 spajany światłowód | złącz. | 2 |  | 0
597 | jw | Montaż złączy przelotowych na kablach światłowodowych tubowych ułożonych w kanalizacji kablowej; mufa termokurczliwa, każdy następny spajany światłowód | złącz. | 46 |  | 0
598 | jw | Zamknięcie na stałe muf złączowych przelotowych termokurczliwych kabli światłowodowych w kanalizacji kablowej | złącz. | 2 |  | 0
599 | jw | Demontaż i montaż stelaży zapasów kabli światłowodowych w studni w nowej lokalizacji, nawinięcie zapasów kabla | szt. | 1 |  | 0
600 | D-01.03.04 | Pomiary reflektometryczne linii światłowodowych, pomiary końcowe odcinka regeneratorowego z przełącznicy, mierzony 1 światłowód | odcinek | 1 |  | 0
601 | D-01.03.04 | Pomiary reflektometryczne linii światłowodowych, pomiary końcowe odcinka regeneratorowego z przełącznicy, dodatek za każdy następny zmierzony światłowód | odcinek | 23 |  | 0
602 | D-01.03.04 | Pomiary tłumienności optycznej linii światłowodowych metodą transmisyjną, pomiar przeprowadzany razem z innymi pomiarami, mierzony 1 światłowód | odcinek | 1 |  | 0
603 | D-01.03.04 | Pomiary tłumienności optycznej linii światłowodowych metodą transmisyjną, pomiar przeprowadzany razem z innymi pomiarami, dodatek za każdy następny zmierzony światłowód | odcinek | 23 |  | 0
604 | D-01.03.04 | Pomiary tłumienności odbicia wstecznego (reflektancji) złączek światłowodowych, pomiar przeprowadzany razem z innymi pomiarami, mierzony 1 światłowód | zakończ | 1 |  | 0
605 | D-01.03.04 | Pomiary tłumienności odbicia wstecznego (reflektancji) złączek światłowodowych, pomiar przeprowadzany razem z innymi pomiarami, dodatek za każdy następny zmierzony światłowód | zakończ | 23 |  | 0
606 | jw | Wywóz i utylizacja kabla | kg | 26 |  | 0
|  | RAZEM 8.1 Kabel KWR100zp Z-XOTKtsd 24J |  |  |  | 0
8.2 |  | Kabel KWR100zpo Z-XOTKtsd 24J
607 | D-01.03.04 | Zestawienie kabli - kabel Z-XOTKtsd 24J | m | 285 |  | 0
608 | jw | Wyciąganie kabla o śr. do 30 mm w powłoce termoplastycznej wraz z zapasem z kanalizacji kablowej - otwór wypełniony więcej niż jednym kablem (zapas istniejący 30m dane przyjęte) | m | 171.5 |  | 0
609 | jw | Wciąganie mechaniczne kabla wypełnionego w powłoce termoplastycznej o śr. do 30 mm w otwór częściowo zajęty kanalizacji kablowej | m | 285 |  | 0
610 | jw | Montaż złączy przelotowych na kablach światłowodowych tubowych ułożonych w kanalizacji kablowej; mufa termokurczliwa, 1 spajany światłowód | złącz. | 1 |  | 0
611 | jw | Montaż złączy przelotowych na kablach światłowodowych tubowych ułożonych w kanalizacji kablowej; mufa termokurczliwa, każdy następny spajany światłowód | złącz. | 23 |  | 0
612 | jw | Montaż stelaży zapasów kabli światłowodowych w studni | szt. | 2 |  | 0
613 | D-01.03.04 | Pomiary reflektometryczne linii światłowodowych, pomiary końcowe odcinka regeneratorowego z przełącznicy, mierzony 1 światłowód | odcinek | 1 |  | 0
614 | D-01.03.04 | Pomiary reflektometryczne linii światłowodowych, pomiary końcowe odcinka regeneratorowego z przełącznicy, dodatek za każdy następny zmierzony światłowód | odcinek | 23 |  | 0
615 | D-01.03.04 | Pomiary tłumienności optycznej linii światłowodowych metodą transmisyjną, pomiar przeprowadzany razem z innymi pomiarami, mierzony 1 światłowód | odcinek | 1 |  | 0
616 | D-01.03.04 | Pomiary tłumienności optycznej linii światłowodowych metodą transmisyjną, pomiar przeprowadzany razem z innymi pomiarami, dodatek za każdy następny zmierzony światłowód | odcinek | 23 |  | 0
617 | D-01.03.04 | Pomiary tłumienności odbicia wstecznego (reflektancji) złączek światłowodowych, pomiar przeprowadzany razem z innymi pomiarami, mierzony 1 światłowód | zakończ | 1 |  | 0
618 | D-01.03.04 | Pomiary tłumienności odbicia wstecznego (reflektancji) złączek światłowodowych, pomiar przeprowadzany razem z innymi pomiarami, dodatek za każdy następny zmierzony światłowód | zakończ | 23 |  | 0
619 | jw | Wywóz i utylizacja kabla | kg | 4.3 |  | 0
|  | RAZEM 8.2 Kabel KWR100zpo Z-XOTKtsd 24J |  |  |  | 0
|  | RAZEM 8 P4 Sp z o.o. (3S S.A.) |  |  |  | 0
9 |  | Amsnet
9.1 |  | Kabel nr 1 Z-XOTKtcdD 24J
620 | D-01.03.04 | Zestawienie kabli - kabel Z-XOTKtcdD 24J | m | 340 |  | 0
621 | jw | Otwarcie muf złączowych przelotowych termokurczliwych zamkniętych na stałe kabli światłowodowych w kanalizacji kablowej | złącz. | 1 |  | 0
622 | jw | Otwarcie muf złączowych przelotowych termokurczliwych zamkniętych na stałe kabli światłowodowych w kanalizacji kablowej; zmiana lokalizacji mufy | złącz. | 1 |  | 0
623 | jw | Wyciąganie kabla o śr. do 30 mm w powłoce termoplastycznej wraz z zapasem z kanalizacji kablowej - otwór wypełniony więcej niż jednym kablem (zapas istniejący 30m dane przyjęte) | m | 232 |  | 0
624 | jw | Wciąganie mechaniczne kabla wypełnionego w powłoce termoplastycznej o śr. do 30 mm w otwór częściowo zajęty kanalizacji kablowej | m | 340 |  | 0
625 | jw | Montaż złączy przelotowych na kablach światłowodowych tubowych ułożonych w kanalizacji kablowej; mufa termokurczliwa, 1 spajany światłowód | złącz. | 2 |  | 0
626 | jw | Montaż złączy przelotowych na kablach światłowodowych tubowych ułożonych w kanalizacji kablowej; mufa termokurczliwa, każdy następny spajany światłowód | złącz. | 46 |  | 0
627 | jw | Zamknięcie na stałe muf złączowych przelotowych termokurczliwych kabli światłowodowych w kanalizacji kablowej | złącz. | 2 |  | 0
628 | jw | Demontaż i montaż stelaży zapasów kabli światłowodowych w studni w nowej lokalizacji, nawinięcie zapasów kabla | szt. | 1 |  | 0
629 | D-01.03.04 | Pomiary reflektometryczne linii światłowodowych, pomiary końcowe odcinka regeneratorowego z przełącznicy, mierzony 1 światłowód | odcinek | 1 |  | 0
630 | D-01.03.04 | Pomiary reflektometryczne linii światłowodowych, pomiary końcowe odcinka regeneratorowego z przełącznicy, dodatek za każdy następny zmierzony światłowód | odcinek | 23 |  | 0
631 | D-01.03.04 | Pomiary tłumienności optycznej linii światłowodowych metodą transmisyjną, pomiar przeprowadzany razem z innymi pomiarami, mierzony 1 światłowód | odcinek | 1 |  | 0
632 | D-01.03.04 | Pomiary tłumienności optycznej linii światłowodowych metodą transmisyjną, pomiar przeprowadzany razem z innymi pomiarami, dodatek za każdy następny zmierzony światłowód | odcinek | 23 |  | 0
633 | D-01.03.04 | Pomiary tłumienności odbicia wstecznego (reflektancji) złączek światłowodowych, pomiar przeprowadzany razem z innymi pomiarami, mierzony 1 światłowód | zakończ | 1 |  | 0
634 | D-01.03.04 | Pomiary tłumienności odbicia wstecznego (reflektancji) złączek światłowodowych, pomiar przeprowadzany razem z innymi pomiarami, dodatek za każdy następny zmierzony światłowód | zakończ | 23 |  | 0
635 | D-01.03.04 | Wywóz i utylizacja kabla | kg | 5.2 |  | 0
|  | RAZEM 9.1 Kabel nr 1 Z-XOTKtcdD 24J |  |  |  | 0
9.2 |  | Kabel nr 2 Z-XOTKtcdD 24J
636 | D-01.03.04 | Zestawienie kabli - kabel Z-XOTKtcdD 24J | m | 435 |  | 0
637 | jw | Otwarcie muf złączowych przelotowych termokurczliwych zamkniętych na stałe kabli światłowodowych w kanalizacji kablowej, zmiana lokalizacji mufy | złącz. | 1 |  | 0
638 | jw | Otwarcie muf złączowych przelotowych termokurczliwych zamkniętych na stałe kabli światłowodowych w kanalizacji kablowej | złącz. | 1 |  | 0
639 | jw | Wyciąganie kabla o śr. do 30 mm w powłoce termoplastycznej wraz z zapasem z kanalizacji kablowej - otwór wypełniony więcej niż jednym kablem | m | 275 |  | 0
640 | jw | Wciąganie mechaniczne kabla wypełnionego w powłoce termoplastycznej o śr. do 30 mm w otwór częściowo zajęty kanalizacji kablowej | m | 435 |  | 0
641 | jw | Montaż złączy przelotowych na kablach światłowodowych tubowych ułożonych w kanalizacji kablowej; mufa termokurczliwa, 1 spajany światłowód | złącz. | 1 |  | 0
642 | jw | Montaż złączy przelotowych na kablach światłowodowych tubowych ułożonych w kanalizacji kablowej; mufa termokurczliwa, każdy następny spajany światłowód | złącz. | 23 |  | 0
643 | jw | Montaż złączy odgałęźnych na kablach światłowodowych tubowych ułożonych w kanalizacji kablowej; 3 kable odgałęźne, mufa termokurczliwa, 1 spajany światłowód | złącz. | 1 |  | 0
644 | jw | Montaż złączy odgałęźnych na kablach światłowodowych tubowych ułożonych w kanalizacji kablowej; 3 kable odgałęźne, mufa termokurczliwa, każdy następny spajany światłowód | złącz. | 23 |  | 0
645 | jw | Zamknięcie na stałe muf złączowych przelotowych termokurczliwych kabli światłowodowych w kanalizacji kablowej | złącz. | 2 |  | 0
646 | jw | Demontaż i montaż stelaży zapasów kabli światłowodowych w studni w nowej lokalizacji, nawinięcie zapasów kabla | szt. | 1 |  | 0
647 | D-01.03.04 | Pomiary reflektometryczne linii światłowodowych, pomiary końcowe odcinka regeneratorowego z przełącznicy, mierzony 1 światłowód | odcinek | 1 |  | 0
648 | D-01.03.04 | Pomiary reflektometryczne linii światłowodowych, pomiary końcowe odcinka regeneratorowego z przełącznicy, dodatek za każdy następny zmierzony światłowód | odcinek | 23 |  | 0
649 | D-01.03.04 | Pomiary tłumienności optycznej linii światłowodowych metodą transmisyjną, pomiar przeprowadzany razem z innymi pomiarami, mierzony 1 światłowód | odcinek | 1 |  | 0
650 | D-01.03.04 | Pomiary tłumienności optycznej linii światłowodowych metodą transmisyjną, pomiar przeprowadzany razem z innymi pomiarami, dodatek za każdy następny zmierzony światłowód | odcinek | 23 |  | 0
651 | D-01.03.04 | Pomiary tłumienności odbicia wstecznego (reflektancji) złączek światłowodowych, pomiar przeprowadzany razem z innymi pomiarami, mierzony 1 światłowód | zakończ | 1 |  | 0
652 | D-01.03.04 | Pomiary tłumienności odbicia wstecznego (reflektancji) złączek światłowodowych, pomiar przeprowadzany razem z innymi pomiarami, dodatek za każdy następny zmierzony światłowód | zakończ | 23 |  | 0
653 | jw | Wywóz i utylizacja kabla | kg | 6.9 |  | 0
|  | RAZEM 9.2 Kabel nr 2 Z-XOTKtcdD 24J |  |  |  | 0
9.3 |  | Kabel nr 3 odcinek 1 Z-XOTKtcdD 24J
654 | D-01.03.04 | Zestawienie kabli - kabel Z-XOTKtcdD 24J | m | 190 |  | 0
655 | jw | Otwarcie muf złączowych przelotowych termokurczliwych zamkniętych na stałe kabli światłowodowych w kanalizacji kablowej | złącz. | 3 |  | 0
656 | jw | Wyciąganie kabla o śr. do 30 mm w powłoce termoplastycznej wraz z zapasem z kanalizacji kablowej - otwór wypełniony więcej niż jednym kablem | m | 272 |  | 0
657 | jw | Wciąganie mechaniczne kabla wypełnionego w powłoce termoplastycznej o śr. do 30 mm w otwór częściowo zajęty kanalizacji kablowej | m | 190 |  | 0
658 | jw | Montaż złączy przelotowych na kablach światłowodowych tubowych ułożonych w kanalizacji kablowej; mufa termokurczliwa, 1 spajany światłowód | złącz. | 1 |  | 0
659 | jw | Montaż złączy przelotowych na kablach światłowodowych tubowych ułożonych w kanalizacji kablowej; mufa termokurczliwa, każdy następny spajany światłowód | złącz. | 23 |  | 0
660 | jw | Montaż złączy odgałęźnych na kablach światłowodowych tubowych ułożonych w kanalizacji kablowej; 3 kable odgałęźne, mufa termokurczliwa, 1 spajany światłowód | złącz. | 1 |  | 0
661 | jw | Montaż złączy odgałęźnych na kablach światłowodowych tubowych ułożonych w kanalizacji kablowej; 3 kable odgałęźne, mufa termokurczliwa, każdy następny spajany światłowód | złącz. | 23 |  | 0
662 | jw | Zamknięcie na stałe muf złączowych przelotowych termokurczliwych kabli światłowodowych w kanalizacji kablowej | złącz. | 1 |  | 0
663 | jw | Montaż stelaży zapasów kabli światłowodowych w studni | szt. | 1 |  | 0
664 | D-01.03.04 | Pomiary reflektometryczne linii światłowodowych, pomiary końcowe odcinka regeneratorowego z przełącznicy, mierzony 1 światłowód | odcinek | 1 |  | 0
665 | D-01.03.04 | Pomiary reflektometryczne linii światłowodowych, pomiary końcowe odcinka regeneratorowego z przełącznicy, dodatek za każdy następny zmierzony światłowód | odcinek | 23 |  | 0
666 | D-01.03.04 | Pomiary tłumienności optycznej linii światłowodowych metodą transmisyjną, pomiar przeprowadzany razem z innymi pomiarami, mierzony 1 światłowód | odcinek | 1 |  | 0
667 | D-01.03.04 | Pomiary tłumienności optycznej linii światłowodowych metodą transmisyjną, pomiar przeprowadzany razem z innymi pomiarami, dodatek za każdy następny zmierzony światłowód | odcinek | 23 |  | 0
668 | D-01.03.04 | Pomiary tłumienności odbicia wstecznego (reflektancji) złączek światłowodowych, pomiar przeprowadzany razem z innymi pomiarami, mierzony 1 światłowód | zakończ | 1 |  | 0
669 | D-01.03.04 | Pomiary tłumienności odbicia wstecznego (reflektancji) złączek światłowodowych, pomiar przeprowadzany razem z innymi pomiarami, dodatek za każdy następny zmierzony światłowód | zakończ | 23 |  | 0
670 | jw | Wywóz i utylizacja kabla | kg | 4.3 |  | 0
|  | RAZEM 9.3 Kabel nr 3 odcinek 1 Z-XOTKtcdD 24J |  |  |  | 0
9.4 |  | Kabel nr 3 odcinek 2 Z-XOTKtcdD 24J
671 | D-01.03.04 | Zestawienie kabli - kabel Z-XOTKtcdD 24J | m | 365 |  | 0
672 | jw | Wyciąganie kabla o śr. do 30 mm w powłoce termoplastycznej wraz z zapasem z kanalizacji kablowej - otwór wypełniony więcej niż jednym kablem | m | 302 |  | 0
673 | jw | Wciąganie mechaniczne kabla wypełnionego w powłoce termoplastycznej o śr. do 30 mm w otwór częściowo zajęty kanalizacji kablowej | m | 365 |  | 0
674 | jw | Montaż złączy odgałęźnych na kablach światłowodowych tubowych ułożonych w kanalizacji kablowej; 3 kable odgałęźne, mufa termokurczliwa, każdy następny spajany światłowód | złącz. | 48 |  | 0
675 | D-01.03.04 | Pomiary reflektometryczne linii światłowodowych, pomiary końcowe odcinka regeneratorowego z przełącznicy, mierzony 1 światłowód | odcinek | 1 |  | 0
676 | D-01.03.04 | Pomiary reflektometryczne linii światłowodowych, pomiary końcowe odcinka regeneratorowego z przełącznicy, dodatek za każdy następny zmierzony światłowód | odcinek | 23 |  | 0
677 | D-01.03.04 | Pomiary tłumienności optycznej linii światłowodowych metodą transmisyjną, pomiar przeprowadzany razem z innymi pomiarami, mierzony 1 światłowód | odcinek | 1 |  | 0
678 | D-01.03.04 | Pomiary tłumienności optycznej linii światłowodowych metodą transmisyjną, pomiar przeprowadzany razem z innymi pomiarami, dodatek za każdy następny zmierzony światłowód | odcinek | 23 |  | 0
679 | D-01.03.04 | Pomiary tłumienności odbicia wstecznego (reflektancji) złączek światłowodowych, pomiar przeprowadzany razem z innymi pomiarami, mierzony 1 światłowód | zakończ | 1 |  | 0
680 | D-01.03.04 | Pomiary tłumienności odbicia wstecznego (reflektancji) złączek światłowodowych, pomiar przeprowadzany razem z innymi pomiarami, dodatek za każdy następny zmierzony światłowód | zakończ | 23 |  | 0
681 | jw | Wywóz i utylizacja kabla | kg | 7.6 |  | 0
|  | RAZEM 9.4 Kabel nr 3 odcinek 2 Z-XOTKtcdD 24J |  |  |  | 0
9.5 |  | Kabel nr 4 Z-XOTKtcdD 24J
682 | D-01.03.04 | Zestawienie kabli - kabel Z-XOTKtcdD 24J | m | 95 |  | 0
683 | jw | Otwarcie muf złączowych przelotowych termokurczliwych zamkniętych na stałe kabli światłowodowych w kanalizacji kablowej | złącz. | 1 |  | 0
684 | jw | Wyciąganie kabla o śr. do 30 mm w powłoce termoplastycznej wraz z zapasem z kanalizacji kablowej - otwór wypełniony więcej niż jednym kablem (zapas istniejący 30m dane przyjęte) | m | 56 |  | 0
685 | jw | Wciąganie mechaniczne kabla wypełnionego w powłoce termoplastycznej o śr. do 30 mm w otwór częściowo zajęty kanalizacji kablowej | m | 95 |  | 0
686 | jw | Montaż złączy przelotowych na kablach światłowodowych tubowych ułożonych w kanalizacji kablowej; mufa termokurczliwa, 1 spajany światłowód | złącz. | 1 |  | 0
687 | jw | Montaż złączy przelotowych na kablach światłowodowych tubowych ułożonych w kanalizacji kablowej; mufa termokurczliwa, każdy następny spajany światłowód | złącz. | 23 |  | 0
688 | jw | Montaż złączy odgałęźnych na kablach światłowodowych tubowych ułożonych w kanalizacji kablowej; 3 kable odgałęźne, mufa termokurczliwa, każdy następny spajany światłowód | złącz. | 24 |  | 0
689 | jw | Zamknięcie na stałe muf złączowych przelotowych termokurczliwych kabli światłowodowych w kanalizacji kablowej | złącz. | 1 |  | 0
690 | D-01.03.04 | Pomiary reflektometryczne linii światłowodowych, pomiary końcowe odcinka regeneratorowego z przełącznicy, mierzony 1 światłowód | odcinek | 1 |  | 0
691 | D-01.03.04 | Pomiary reflektometryczne linii światłowodowych, pomiary końcowe odcinka regeneratorowego z przełącznicy, dodatek za każdy następny zmierzony światłowód | odcinek | 23 |  | 0
692 | D-01.03.04 | Pomiary tłumienności optycznej linii światłowodowych metodą transmisyjną, pomiar przeprowadzany razem z innymi pomiarami, mierzony 1 światłowód | odcinek | 1 |  | 0
693 | D-01.03.04 | Pomiary tłumienności optycznej linii światłowodowych metodą transmisyjną, pomiar przeprowadzany razem z innymi pomiarami, dodatek za każdy następny zmierzony światłowód | odcinek | 23 |  | 0
694 | D-01.03.04 | Pomiary tłumienności odbicia wstecznego (reflektancji) złączek światłowodowych, pomiar przeprowadzany razem z innymi pomiarami, mierzony 1 światłowód | zakończ | 1 |  | 0
695 | D-01.03.04 | Pomiary tłumienności odbicia wstecznego (reflektancji) złączek światłowodowych, pomiar przeprowadzany razem z innymi pomiarami, dodatek za każdy następny zmierzony światłowód | zakończ | 23 |  | 0
696 | jw | Wywóz i utylizacja kabla | kg | 0.8 |  | 0
|  | RAZEM 9.5 Kabel nr 4 Z-XOTKtcdD 24J |  |  |  | 0
|  | RAZEM 9 Amsnet |  |  |  | 0
10 |  | Connecta Sp. z o.o. kabel 12J przebudowa w zakresie własnym
697 | jw | Otwarcie muf złączowych przelotowych termokurczliwych zamkniętych na stałe kabli światłowodowych w kanalizacji kablowej; zmiana lokalizacji mufy | złącz. | 1 |  | 0
698 | jw | Wyciąganie kabla o śr. do 30 mm w powłoce termoplastycznej wraz z zapasem z kanalizacji kablowej - otwór wypełniony więcej niż jednym kablem | m | 51 |  | 0
699 | jw | Montaż złączy przelotowych na kablach światłowodowych tubowych ułożonych w kanalizacji kablowej; mufa termokurczliwa, 1 spajany światłowód | złącz. | 1 |  | 0
700 | jw | Montaż złączy przelotowych na kablach światłowodowych tubowych ułożonych w kanalizacji kablowej; mufa termokurczliwa, każdy następny spajany światłowód | złącz. | 11 |  | 0
701 | jw | Zamknięcie na stałe muf złączowych przelotowych termokurczliwych kabli światłowodowych w kanalizacji kablowej | złącz. | 1 |  | 0
702 | D-01.03.04 | Pomiary reflektometryczne linii światłowodowych, pomiary końcowe odcinka regeneratorowego z przełącznicy, mierzony 1 światłowód | odcinek | 1 |  | 0
703 | D-01.03.04 | Pomiary reflektometryczne linii światłowodowych, pomiary końcowe odcinka regeneratorowego z przełącznicy, dodatek za każdy następny zmierzony światłowód | odcinek | 11 |  | 0
704 | D-01.03.04 | Pomiary tłumienności optycznej linii światłowodowych metodą transmisyjną, pomiar przeprowadzany razem z innymi pomiarami, mierzony 1 światłowód | odcinek | 1 |  | 0
705 | D-01.03.04 | Pomiary tłumienności optycznej linii światłowodowych metodą transmisyjną, pomiar przeprowadzany razem z innymi pomiarami, dodatek za każdy następny zmierzony światłowód | odcinek | 11 |  | 0
706 | D-01.03.04 | Pomiary tłumienności odbicia wstecznego (reflektancji) złączek światłowodowych, pomiar przeprowadzany razem z innymi pomiarami, dodatek za każdy następny zmierzony światłowód | zakończ | 11 |  | 0
707 | D-01.03.04 | Pomiary tłumienności odbicia wstecznego (reflektancji) złączek światłowodowych, pomiar przeprowadzany razem z innymi pomiarami, mierzony 1 światłowód | zakończ | 1 |  | 0
708 | D-01.03.04 | Wywóz i utylizacja kabla | kg | 1.3 |  | 0
|  | RAZEM 10 Connecta Sp. z o.o. kabel 12J przebudowa w zakresie własnym |  |  |  | 0
11 |  | FineMedia Sp. z o.o.
11.1 |  | Kabel Z-XOTKtsdD 72J
709 | D-01.03.04 | Zestawienie kabli - kabel Z-XOTKtsdD 72J | m | 520 |  | 0
710 | jw | Otwarcie muf złączowych przelotowych termokurczliwych zamkniętych na stałe kabli światłowodowych w kanalizacji kablowej; zmiana lokalizacji mufy | złącz. | 1 |  | 0
711 | jw | Wyciąganie kabla o śr. do 30 mm w powłoce termoplastycznej wraz z zapasem z kanalizacji kablowej - otwór wypełniony więcej niż jednym kablem | m | 397 |  | 0
712 | jw | Wciąganie mechaniczne kabla wypełnionego w powłoce termoplastycznej o śr. do 30 mm w otwór częściowo zajęty kanalizacji kablowej | m | 520 |  | 0
713 | jw | Montaż złączy przelotowych na kablach światłowodowych tubowych ułożonych w kanalizacji kablowej; mufa termokurczliwa, 1 spajany światłowód | złącz. | 1 |  | 0
714 | jw | Montaż złączy przelotowych na kablach światłowodowych tubowych ułożonych w kanalizacji kablowej; mufa termokurczliwa, 1 spajany światłowód | złącz. | 1 |  | 0
715 | jw | Montaż złączy przelotowych na kablach światłowodowych tubowych ułożonych w kanalizacji kablowej; mufa termokurczliwa, każdy następny spajany światłowód | złącz. | 142 |  | 0
716 | jw | Zamknięcie na stałe muf złączowych przelotowych termokurczliwych kabli światłowodowych w kanalizacji kablowej | złącz. | 1 |  | 0
717 | jw | Demontaż i montaż stelaży zapasów kabli światłowodowych w studni w nowej lokalizacji, nawinięcie zapasów kabla | szt. | 1 |  | 0
718 | jw | Montaż stelaży zapasów kabli światłowodowych w studni | szt. | 1 |  | 0
719 | D-01.03.04 | Pomiary reflektometryczne linii światłowodowych, pomiary końcowe odcinka regeneratorowego z przełącznicy, mierzony 1 światłowód | odcinek | 1 |  | 0
720 | D-01.03.04 | Pomiary reflektometryczne linii światłowodowych, pomiary końcowe odcinka regeneratorowego z przełącznicy, dodatek za każdy następny zmierzony światłowód | odcinek | 71 |  | 0
721 | D-01.03.04 | Pomiary tłumienności optycznej linii światłowodowych metodą transmisyjną, pomiar przeprowadzany razem z innymi pomiarami, mierzony 1 światłowód | odcinek | 1 |  | 0
722 | D-01.03.04 | Pomiary tłumienności optycznej linii światłowodowych metodą transmisyjną, pomiar przeprowadzany razem z innymi pomiarami, dodatek za każdy następny zmierzony światłowód | odcinek | 71 |  | 0
723 | D-01.03.04 | Pomiary tłumienności odbicia wstecznego (reflektancji) złączek światłowodowych, pomiar przeprowadzany razem z innymi pomiarami, mierzony 1 światłowód | zakończ | 1 |  | 0
724 | D-01.03.04 | Pomiary tłumienności odbicia wstecznego (reflektancji) złączek światłowodowych, pomiar przeprowadzany razem z innymi pomiarami, dodatek za każdy następny zmierzony światłowód | zakończ | 71 |  | 0
725 | jw | Wywóz i utylizacja kabla | kg | 7.7 |  | 0
|  | RAZEM 11.1 Kabel Z-XOTKtsdD 72J |  |  |  | 0
11.2 |  | Kabel- Z-XOTKtsdD 48J
726 | D-01.03.04 | Zestawienie kabli - kabel Z-XOTKtsdD 48J | m | 710 |  | 0
727 | jw | Otwarcie muf złączowych przelotowych termokurczliwych zamkniętych na stałe kabli światłowodowych w kanalizacji kablowej | złącz. | 2 |  | 0
728 |  | Wyciąganie kabla o śr. do 30 mm w powłoce termoplastycznej wraz z zapasem z kanalizacji kablowej - otwór wypełniony więcej niż jednym kablem (zapas istniejący 2x30 dane przyjęte) | m | 558 |  | 0
729 | jw | Wciąganie mechaniczne kabla wypełnionego w powłoce termoplastycznej o śr. do 30 mm w otwór częściowo zajęty kanalizacji kablowej | m | 710 |  | 0
730 | jw | Montaż złączy przelotowych na kablach światłowodowych tubowych ułożonych w kanalizacji kablowej; mufa termokurczliwa, 1 spajany światłowód | złącz. | 2 |  | 0
731 | jw | Montaż złączy przelotowych na kablach światłowodowych tubowych ułożonych w kanalizacji kablowej; mufa termokurczliwa, każdy następny spajany światłowód | złącz. | 94 |  | 0
732 | jw | Zamknięcie na stałe muf złączowych przelotowych termokurczliwych kabli światłowodowych w kanalizacji kablowej | złącz. | 2 |  | 0
733 | D-01.03.04 | Pomiary reflektometryczne linii światłowodowych, pomiary końcowe odcinka regeneratorowego z przełącznicy, mierzony 1 światłowód | odcinek | 1 |  | 0
734 | D-01.03.04 | Pomiary reflektometryczne linii światłowodowych, pomiary końcowe odcinka regeneratorowego z przełącznicy, dodatek za każdy następny zmierzony światłowód | odcinek | 47 |  | 0
735 | D-01.03.04 | Pomiary tłumienności optycznej linii światłowodowych metodą transmisyjną, pomiar przeprowadzany razem z innymi pomiarami, mierzony 1 światłowód | odcinek | 1 |  | 0
736 | D-01.03.04 | Pomiary tłumienności optycznej linii światłowodowych metodą transmisyjną, pomiar przeprowadzany razem z innymi pomiarami, dodatek za każdy następny zmierzony światłowód | odcinek | 47 |  | 0
737 | D-01.03.04 | Pomiary tłumienności odbicia wstecznego (reflektancji) złączek światłowodowych, pomiar przeprowadzany razem z innymi pomiarami, mierzony 1 światłowód | zakończ | 1 |  | 0
738 | D-01.03.04 | Pomiary tłumienności odbicia wstecznego (reflektancji) złączek światłowodowych, pomiar przeprowadzany razem z innymi pomiarami, dodatek za każdy następny zmierzony światłowód | zakończ | 47 |  | 0
739 | jw | Wywóz i utylizacja kabla | kg | 14 |  | 0
|  | RAZEM 11.2 Kabel- Z-XOTKtsdD 48J |  |  |  | 0
|  | RAZEM 11 FineMedia Sp. z o.o. |  |  |  | 0
12 |  | InternetUnion
12.1 |  | Kabel nr 1 Z-XOTKtsd 72J
740 | D-01.03.04 | Zestawienie kabli - kabel Z-XOTKtsd 72J | m | 420 |  | 0
741 | jw | Otwarcie muf złączowych przelotowych termokurczliwych zamkniętych na stałe kabli światłowodowych w kanalizacji kablowej; zmiana lokalizacji mufy | złącz. | 1 |  | 0
742 | jw | Wyciąganie kabla o śr. do 30 mm w powłoce termoplastycznej wraz z zapasem z kanalizacji kablowej - otwór wypełniony więcej niż jednym kablem | m | 241 |  | 0
743 | jw | Wciąganie mechaniczne kabla wypełnionego w powłoce termoplastycznej o śr. do 30 mm w otwór częściowo zajęty kanalizacji kablowej | m | 420 |  | 0
744 | jw | Montaż złączy przelotowych na kablach światłowodowych tubowych ułożonych w kanalizacji kablowej; mufa termokurczliwa, 1 spajany światłowód | złącz. | 1 |  | 0
745 | jw | Montaż złączy przelotowych na kablach światłowodowych tubowych ułożonych w kanalizacji kablowej; mufa termokurczliwa, 1 spajany światłowód | złącz. | 1 |  | 0
746 | jw | Montaż złączy przelotowych na kablach światłowodowych tubowych ułożonych w kanalizacji kablowej; mufa termokurczliwa, każdy następny spajany światłowód | złącz. | 142 |  | 0
747 | jw | Zamknięcie na stałe muf złączowych przelotowych termokurczliwych kabli światłowodowych w kanalizacji kablowej | złącz. | 1 |  | 0
748 | jw | Demontaż i montaż stelaży zapasów kabli światłowodowych w studni w nowej lokalizacji, nawinięcie zapasów kabla | szt. | 1 |  | 0
749 | jw | Montaż stelaży zapasów kabli światłowodowych w studni | szt. | 1 |  | 0
750 | D-01.03.04 | Pomiary reflektometryczne linii światłowodowych, pomiary końcowe odcinka regeneratorowego z przełącznicy, mierzony 1 światłowód | odcinek | 1 |  | 0
751 | D-01.03.04 | Pomiary reflektometryczne linii światłowodowych, pomiary końcowe odcinka regeneratorowego z przełącznicy, dodatek za każdy następny zmierzony światłowód | odcinek | 71 |  | 0
752 | D-01.03.04 | Pomiary tłumienności optycznej linii światłowodowych metodą transmisyjną, pomiar przeprowadzany razem z innymi pomiarami, mierzony 1 światłowód | odcinek | 1 |  | 0
753 | D-01.03.04 | Pomiary tłumienności optycznej linii światłowodowych metodą transmisyjną, pomiar przeprowadzany razem z innymi pomiarami, dodatek za każdy następny zmierzony światłowód | odcinek | 71 |  | 0
754 | D-01.03.04 | Pomiary tłumienności odbicia wstecznego (reflektancji) złączek światłowodowych, pomiar przeprowadzany razem z innymi pomiarami, mierzony 1 światłowód | zakończ | 1 |  | 0
755 | D-01.03.04 | Pomiary tłumienności odbicia wstecznego (reflektancji) złączek światłowodowych, pomiar przeprowadzany razem z innymi pomiarami, dodatek za każdy następny zmierzony światłowód | zakończ | 71 |  | 0
756 | jw | Wywóz i utylizacja kabla | kg | 5.3 |  | 0
|  | RAZEM 12.1 Kabel nr 1 Z-XOTKtsd 72J |  |  |  | 0
12.2 |  | Kabel nr 2 Z-XOTKtsd 72J (prace przy złaczach dla kabla nr 1 i 4)
757 | jw | Wyciąganie kabla o śr. do 30 mm w powłoce termoplastycznej wraz z zapasem z kanalizacji kablowej - otwór wypełniony więcej niż jednym kablem | m | 145 |  | 0
758 | D-01.03.04A | Montaż złączy odgałęźnych na kablach światłowodowych tubowych ułożonych w kanalizacji kablowej; 3 kable odgałęźne, mufa termokurczliwa, każdy następny spajany światłowód | złącz. | 72 |  | 0
759 | D-01.03.04 | Pomiary reflektometryczne linii światłowodowych, pomiary końcowe odcinka regeneratorowego z przełącznicy, mierzony 1 światłowód | odcinek | 2 |  | 0
760 | D-01.03.04 | Pomiary reflektometryczne linii światłowodowych, pomiary końcowe odcinka regeneratorowego z przełącznicy, dodatek za każdy następny zmierzony światłowód | odcinek | 142 |  | 0
761 | D-01.03.04 | Pomiary tłumienności optycznej linii światłowodowych metodą transmisyjną, pomiar przeprowadzany razem z innymi pomiarami, mierzony 1 światłowód | odcinek | 2 |  | 0
762 | D-01.03.04 | Pomiary tłumienności optycznej linii światłowodowych metodą transmisyjną, pomiar przeprowadzany razem z innymi pomiarami, dodatek za każdy następny zmierzony światłowód | odcinek | 142 |  | 0
763 | D-01.03.04 | Pomiary tłumienności odbicia wstecznego (reflektancji) złączek światłowodowych, pomiar przeprowadzany razem z innymi pomiarami, mierzony 1 światłowód | zakończ | 2 |  | 0
764 | D-01.03.04 | Pomiary tłumienności odbicia wstecznego (reflektancji) złączek światłowodowych, pomiar przeprowadzany razem z innymi pomiarami, dodatek za każdy następny zmierzony światłowód | zakończ | 142 |  | 0
765 | jw | Wywóz i utylizacja kabla | kg | 2.3 |  | 0
|  | RAZEM 12.2 Kabel nr 2 Z-XOTKtsd 72J (prace przy złaczach dla kabla nr 1 i 4) |  |  |  | 0
12.3 |  | Kabel nr 3 Z-XOTKtsd 24J (prace przy złaczach dla kabla nr 1 i 4)
766 | jw | Wyciąganie kabla o śr. do 30 mm w powłoce termoplastycznej wraz z zapasem z kanalizacji kablowej - otwór wypełniony więcej niż jednym kablem | m | 82 |  | 0
767 | jw | Montaż złączy odgałęźnych na kablach światłowodowych tubowych ułożonych w kanalizacji kablowej; 3 kable odgałęźne, mufa termokurczliwa, każdy następny spajany światłowód | złącz. | 24 |  | 0
768 | D-01.03.04 | Pomiary reflektometryczne linii światłowodowych, pomiary końcowe odcinka regeneratorowego z przełącznicy, mierzony 1 światłowód | odcinek | 1 |  | 0
769 | D-01.03.04 | Pomiary reflektometryczne linii światłowodowych, pomiary końcowe odcinka regeneratorowego z przełącznicy, dodatek za każdy następny zmierzony światłowód | odcinek | 23 |  | 0
770 | D-01.03.04 | Pomiary tłumienności optycznej linii światłowodowych metodą transmisyjną, pomiar przeprowadzany razem z innymi pomiarami, mierzony 1 światłowód | odcinek | 1 |  | 0
771 | D-01.03.04 | Pomiary tłumienności optycznej linii światłowodowych metodą transmisyjną, pomiar przeprowadzany razem z innymi pomiarami, dodatek za każdy następny zmierzony światłowód | odcinek | 23 |  | 0
772 | D-01.03.04 | Pomiary tłumienności odbicia wstecznego (reflektancji) złączek światłowodowych, pomiar przeprowadzany razem z innymi pomiarami, mierzony 1 światłowód | zakończ | 1 |  | 0
773 | D-01.03.04 | Pomiary tłumienności odbicia wstecznego (reflektancji) złączek światłowodowych, pomiar przeprowadzany razem z innymi pomiarami, dodatek za każdy następny zmierzony światłowód | zakończ | 23 |  | 0
774 | jw | Wywóz i utylizacja kabla | kg | 1.3 |  | 0
|  | RAZEM 12.3 Kabel nr 3 Z-XOTKtsd 24J (prace przy złaczach dla kabla nr 1 i 4) |  |  |  | 0
12.4 |  | Kabel nr 4 Z-XOTKtsd 72J
775 | D-01.03.04 | Zestawienie kabli - kabel Z-XOTKtsd 72J | m | 515 |  | 0
776 | jw | Otwarcie muf złączowych przelotowych termokurczliwych zamkniętych na stałe kabli światłowodowych w kanalizacji kablowej; zmiana lokalizacji mufy | złącz. | 1 |  | 0
777 | jw | Otwarcie muf złączowych przelotowych termokurczliwych zamkniętych na stałe kabli światłowodowych w kanalizacji kablowej | złącz. | 1 |  | 0
778 | jw | Wyciąganie kabla o śr. do 30 mm w powłoce termoplastycznej wraz z zapasem z kanalizacji kablowej - otwór wypełniony więcej niż jednym kablem | m | 376 |  | 0
779 | jw | Wciąganie mechaniczne kabla wypełnionego w powłoce termoplastycznej o śr. do 30 mm w otwór częściowo zajęty kanalizacji kablowej | m | 515 |  | 0
780 | jw | Montaż złączy przelotowych na kablach światłowodowych tubowych ułożonych w kanalizacji kablowej; mufa termokurczliwa, 1 spajany światłowód | złącz. | 1 |  | 0
781 | jw | Montaż złączy przelotowych na kablach światłowodowych tubowych ułożonych w kanalizacji kablowej; mufa termokurczliwa, 1 spajany światłowód | złącz. | 1 |  | 0
782 | jw | Montaż złączy przelotowych na kablach światłowodowych tubowych ułożonych w kanalizacji kablowej; mufa termokurczliwa, każdy następny spajany światłowód | złącz. | 142 |  | 0
783 | jw | Zamknięcie na stałe muf złączowych przelotowych termokurczliwych kabli światłowodowych w kanalizacji kablowej | złącz. | 2 |  | 0
784 | jw | Demontaż i montaż stelaży zapasów kabli światłowodowych w studni w nowej lokalizacji, nawinięcie zapasów kabla | szt. | 1 |  | 0
785 | D-01.03.04 | Pomiary reflektometryczne linii światłowodowych, pomiary końcowe odcinka regeneratorowego z przełącznicy, mierzony 1 światłowód | odcinek | 1 |  | 0
786 | D-01.03.04 | Pomiary reflektometryczne linii światłowodowych, pomiary końcowe odcinka regeneratorowego z przełącznicy, dodatek za każdy następny zmierzony światłowód | odcinek | 71 |  | 0
787 | D-01.03.04 | Pomiary tłumienności optycznej linii światłowodowych metodą transmisyjną, pomiar przeprowadzany razem z innymi pomiarami, mierzony 1 światłowód | odcinek | 1 |  | 0
788 | D-01.03.04 | Pomiary tłumienności optycznej linii światłowodowych metodą transmisyjną, pomiar przeprowadzany razem z innymi pomiarami, dodatek za każdy następny zmierzony światłowód | odcinek | 71 |  | 0
789 | D-01.03.04 | Pomiary tłumienności odbicia wstecznego (reflektancji) złączek światłowodowych, pomiar przeprowadzany razem z innymi pomiarami, mierzony 1 światłowód | zakończ | 1 |  | 0
790 | D-01.03.04 | Pomiary tłumienności odbicia wstecznego (reflektancji) złączek światłowodowych, pomiar przeprowadzany razem z innymi pomiarami, dodatek za każdy następny zmierzony światłowód | zakończ | 71 |  | 0
791 | jw | Wywóz i utylizacja kabla | kg | 9.4 |  | 0
|  | RAZEM 12.4 Kabel nr 4 Z-XOTKtsd 72J |  |  |  | 0
|  | RAZEM 12 InternetUnion |  |  |  | 0
13 |  | UPC Polska
13.1 |  | Kabel nr 1 KO/WRC/2335/048J
792 | D-01.03.04 | Zestawienie kabli - kabel A-D2Y(T)2Y 4x12 48J | m | 405 |  | 0
793 | jw | Otwarcie muf złączowych przelotowych termokurczliwych zamkniętych na stałe kabli światłowodowych w kanalizacji kablowej; zmiana lokalizacji mufy | złącz. | 1 |  | 0
794 | jw | Wyciąganie kabla o śr. do 30 mm w powłoce termoplastycznej wraz z zapasem z kanalizacji kablowej - otwór wypełniony więcej niż jednym kablem | m | 310 |  | 0
795 | jw | Wciąganie mechaniczne kabla wypełnionego w powłoce termoplastycznej o śr. do 30 mm w otwór częściowo zajęty kanalizacji kablowej | m | 405 |  | 0
796 | jw | Montaż złączy przelotowych na kablach światłowodowych tubowych ułożonych w kanalizacji kablowej; mufa termokurczliwa, 1 spajany światłowód | złącz. | 1 |  | 0
797 | jw | Montaż złączy przelotowych na kablach światłowodowych tubowych ułożonych w kanalizacji kablowej; mufa termokurczliwa, 1 spajany światłowód | złącz. | 1 |  | 0
798 | jw | Montaż złączy przelotowych na kablach światłowodowych tubowych ułożonych w kanalizacji kablowej; mufa termokurczliwa, każdy następny spajany światłowód | złącz. | 94 |  | 0
799 | jw | Zamknięcie na stałe muf złączowych przelotowych termokurczliwych kabli światłowodowych w kanalizacji kablowej | złącz. | 1 |  | 0
800 | jw | Demontaż i montaż stelaży zapasów kabli światłowodowych w studni w nowej lokalizacji, nawinięcie zapasów kabla | szt. | 1 |  | 0
801 | jw | Montaż stelaży zapasów kabli światłowodowych w studni | szt. | 1 |  | 0
802 | D-01.03.04 | Pomiary reflektometryczne linii światłowodowych, pomiary końcowe odcinka regeneratorowego z przełącznicy, mierzony 1 światłowód | odcinek | 1 |  | 0
803 | D-01.03.04 | Pomiary reflektometryczne linii światłowodowych, pomiary końcowe odcinka regeneratorowego z przełącznicy, dodatek za każdy następny zmierzony światłowód | odcinek | 47 |  | 0
804 | D-01.03.04 | Pomiary tłumienności optycznej linii światłowodowych metodą transmisyjną, pomiar przeprowadzany razem z innymi pomiarami, mierzony 1 światłowód | odcinek | 1 |  | 0
805 | D-01.03.04 | Pomiary tłumienności optycznej linii światłowodowych metodą transmisyjną, pomiar przeprowadzany razem z innymi pomiarami, dodatek za każdy następny zmierzony światłowód | odcinek | 47 |  | 0
806 | D-01.03.04 | Pomiary tłumienności odbicia wstecznego (reflektancji) złączek światłowodowych, pomiar przeprowadzany razem z innymi pomiarami, mierzony 1 światłowód | zakończ | 1 |  | 0
807 | D-01.03.04 | Pomiary tłumienności odbicia wstecznego (reflektancji) złączek światłowodowych, pomiar przeprowadzany razem z innymi pomiarami, dodatek za każdy następny zmierzony światłowód | zakończ | 47 |  | 0
808 | D-01.03.04 | Wywóz i utylizacja kabla | kg | 6.3 |  | 0
|  | RAZEM 13.1 Kabel nr 1 KO/WRC/2335/048J |  |  |  | 0
13.2 |  | Kabel nr 2 KO/WRC/28508/144J
809 | D-01.03.04 | Zestawienie kabli - kabel A-DQZNB2Y12x12 144J | m | 1595 |  | 0
810 | jw | Wyciąganie kabla o śr. do 30 mm w powłoce termoplastycznej wraz z zapasem z kanalizacji kablowej - otwór wypełniony więcej niż jednym kablem | m | 1360 |  | 0
811 | jw | Wciąganie mechaniczne kabla wypełnionego w powłoce termoplastycznej o śr. do 30 mm w otwór częściowo zajęty kanalizacji kablowej | m | 1595 |  | 0
812 | jw | Montaż złączy przelotowych na kablach światłowodowych tubowych ułożonych w kanalizacji kablowej; mufa termokurczliwa, 1 spajany światłowód | złącz. | 2 |  | 0
813 | jw | Montaż złączy przelotowych na kablach światłowodowych tubowych ułożonych w kanalizacji kablowej; mufa termokurczliwa, każdy następny spajany światłowód | złącz. | 286 |  | 0
814 | jw | Montaż stelaży zapasów kabli światłowodowych w studni | szt. | 4 |  | 0
815 | D-01.03.04 | Pomiary reflektometryczne linii światłowodowych, pomiary końcowe odcinka regeneratorowego z przełącznicy, mierzony 1 światłowód | odcinek | 1 |  | 0
816 | D-01.03.04 | Pomiary reflektometryczne linii światłowodowych, pomiary końcowe odcinka regeneratorowego z przełącznicy, dodatek za każdy następny zmierzony światłowód | odcinek | 143 |  | 0
817 | D-01.03.04 | Pomiary tłumienności optycznej linii światłowodowych metodą transmisyjną, pomiar przeprowadzany razem z innymi pomiarami, mierzony 1 światłowód | odcinek | 1 |  | 0
818 | D-01.03.04 | Pomiary tłumienności optycznej linii światłowodowych metodą transmisyjną, pomiar przeprowadzany razem z innymi pomiarami, dodatek za każdy następny zmierzony światłowód | odcinek | 143 |  | 0
819 | D-01.03.04 | Pomiary tłumienności odbicia wstecznego (reflektancji) złączek światłowodowych, pomiar przeprowadzany razem z innymi pomiarami, mierzony 1 światłowód | zakończ | 1 |  | 0
820 | D-01.03.04 | Pomiary tłumienności odbicia wstecznego (reflektancji) złączek światłowodowych, pomiar przeprowadzany razem z innymi pomiarami, dodatek za każdy następny zmierzony światłowód | zakończ | 143 |  | 0
821 | D-01.03.04 | Wywóz i utylizacja kabla | kg | 78.9 |  | 0
|  | RAZEM 13.2 Kabel nr 2 KO/WRC/28508/144J |  |  |  | 0
13.3 |  | Kabel nr 3 KO/WRC/21774/024J
822 | D-01.03.04 | Otwarcie muf złączowych przelotowych termokurczliwych zamkniętych na stałe kabli światłowodowych w kanalizacji kablowej; zmiana lokalizacji mufy | złącz. | 1 |  | 0
823 | D-01.03.04 | Wyciąganie kabla o śr. do 30 mm w powłoce termoplastycznej wraz z zapasem z kanalizacji kablowej - otwór wypełniony więcej niż jednym kablem | m | 165.5 |  | 0
824 | D-01.03.04 | Wciąganie mechaniczne kabla wypełnionego w powłoce termoplastycznej o śr. do 30 mm w otwór częściowo zajęty kanalizacji kablowej | m | 117.5 |  | 0
825 | D-01.03.04 | Montaż złączy przelotowych na kablach światłowodowych tubowych ułożonych w kanalizacji kablowej; mufa termokurczliwa, 1 spajany światłowód | złącz. | 1 |  | 0
826 | D-01.03.04 | Montaż złączy przelotowych na kablach światłowodowych tubowych ułożonych w kanalizacji kablowej; mufa termokurczliwa, każdy następny spajany światłowód | złącz. | 23 |  | 0
827 | D-01.03.04 | Zamknięcie na stałe muf złączowych przelotowych termokurczliwych kabli światłowodowych w kanalizacji kablowej | złącz. | 1 |  | 0
828 | D-01.03.04 | Pomiary reflektometryczne linii światłowodowych, pomiary końcowe odcinka regeneratorowego z przełącznicy, mierzony 1 światłowód | odcinek | 1 |  | 0
829 | D-01.03.04 | Pomiary reflektometryczne linii światłowodowych, pomiary końcowe odcinka regeneratorowego z przełącznicy, dodatek za każdy następny zmierzony światłowód | odcinek | 23 |  | 0
830 | D-01.03.04 | Pomiary tłumienności optycznej linii światłowodowych metodą transmisyjną, pomiar przeprowadzany razem z innymi pomiarami, mierzony 1 światłowód | odcinek | 1 |  | 0
831 | D-01.03.04 | Pomiary tłumienności optycznej linii światłowodowych metodą transmisyjną, pomiar przeprowadzany razem z innymi pomiarami, dodatek za każdy następny zmierzony światłowód | odcinek | 23 |  | 0
832 | D-01.03.04 | Pomiary tłumienności odbicia wstecznego (reflektancji) złączek światłowodowych, pomiar przeprowadzany razem z innymi pomiarami, mierzony 1 światłowód | zakończ | 1 |  | 0
833 | D-01.03.04 | Pomiary tłumienności odbicia wstecznego (reflektancji) złączek światłowodowych, pomiar przeprowadzany razem z innymi pomiarami, dodatek za każdy następny zmierzony światłowód | zakończ | 23 |  | 0
834 | D-01.03.04 | Wywóz i utylizacja kabla | kg | 1.2 |  | 0
|  | RAZEM 13.3 Kabel nr 3 KO/WRC/21774/024J |  |  |  | 0
13.4 |  | Kabel nr 4 KO/WRC/28686/024J
835 | D-01.03.04 | Zestawienie kabli - kabel A-DQ(BN)2Y2x12-IEC 24J | m | 215 |  | 0
836 | D-01.03.04 | Otwarcie muf złączowych przelotowych termokurczliwych zamkniętych na stałe kabli światłowodowych w kanalizacji kablowej; zmiana lokalizacji mufy | złącz. | 2 |  | 0
837 | D-01.03.04 | Wyciąganie kabla o śr. do 30 mm w powłoce termoplastycznej wraz z zapasem z kanalizacji kablowej - otwór wypełniony więcej niż jednym kablem (zapas istniejący 30m dane przyjęte) | m | 234.5 |  | 0
838 | D-01.03.04 | Wciąganie mechaniczne kabla wypełnionego w powłoce termoplastycznej o śr. do 30 mm w otwór częściowo zajęty kanalizacji kablowej | m | 215 |  | 0
839 | D-01.03.04 | Montaż złączy przelotowych na kablach światłowodowych tubowych ułożonych w kanalizacji kablowej; mufa termokurczliwa, 1 spajany światłowód | złącz. | 2 |  | 0
840 | D-01.03.04 | Montaż złączy przelotowych na kablach światłowodowych tubowych ułożonych w kanalizacji kablowej; mufa termokurczliwa, każdy następny spajany światłowód | złącz. | 46 |  | 0
841 | D-01.03.04 | Zamknięcie na stałe muf złączowych przelotowych termokurczliwych kabli światłowodowych w kanalizacji kablowej | złącz. | 2 |  | 0
842 | D-01.03.04 | Pomiary reflektometryczne linii światłowodowych, pomiary końcowe odcinka regeneratorowego z przełącznicy, mierzony 1 światłowód | odcinek | 1 |  | 0
843 | D-01.03.04 | Pomiary reflektometryczne linii światłowodowych, pomiary końcowe odcinka regeneratorowego z przełącznicy, dodatek za każdy następny zmierzony światłowód | odcinek | 23 |  | 0
844 | D-01.03.04 | Pomiary tłumienności optycznej linii światłowodowych metodą transmisyjną, pomiar przeprowadzany razem z innymi pomiarami, mierzony 1 światłowód | odcinek | 1 |  | 0
845 | D-01.03.04 | Pomiary tłumienności optycznej linii światłowodowych metodą transmisyjną, pomiar przeprowadzany razem z innymi pomiarami, dodatek za każdy następny zmierzony światłowód | odcinek | 23 |  | 0
846 | D-01.03.04 | Pomiary tłumienności odbicia wstecznego (reflektancji) złączek światłowodowych, pomiar przeprowadzany razem z innymi pomiarami, mierzony 1 światłowód | zakończ | 1 |  | 0
847 | D-01.03.04 | Pomiary tłumienności odbicia wstecznego (reflektancji) złączek światłowodowych, pomiar przeprowadzany razem z innymi pomiarami, dodatek za każdy następny zmierzony światłowód | zakończ | 23 |  | 0
848 | D-01.03.04 | Wywóz i utylizacja kabla | kg | 5.7 |  | 0
|  | RAZEM 13.4 Kabel nr 4 KO/WRC/28686/024J |  |  |  | 0
13.5 |  | Kabel nr 5 KO/WRC/21773/024
849 | D-01.03.04 | Zestawienie kabli - kabel A-DQ(BN)2Y2x12-IEC 24J | m | 195 |  | 0
850 | D-01.03.04 | Otwarcie muf złączowych przelotowych termokurczliwych zamkniętych na stałe kabli światłowodowych w kanalizacji kablowej | złącz. | 1 |  | 0
851 | D-01.03.04 | Wyciąganie kabla o śr. do 30 mm w powłoce termoplastycznej wraz z zapasem z kanalizacji kablowej - otwór wypełniony więcej niż jednym kablem | m | 70 |  | 0
852 | D-01.03.04 | Wciąganie mechaniczne kabla wypełnionego w powłoce termoplastycznej o śr. do 30 mm w otwór częściowo zajęty kanalizacji kablowej | m | 195 |  | 0
853 | D-01.03.04 | Montaż złączy przelotowych na kablach światłowodowych tubowych ułożonych w kanalizacji kablowej; mufa termokurczliwa, 1 spajany światłowód | złącz. | 1 |  | 0
854 | D-01.03.04 | Montaż złączy przelotowych na kablach światłowodowych tubowych ułożonych w kanalizacji kablowej; mufa termokurczliwa, 1 spajany światłowód | złącz. | 1 |  | 0
855 | D-01.03.04 | Montaż złączy przelotowych na kablach światłowodowych tubowych ułożonych w kanalizacji kablowej; mufa termokurczliwa, każdy następny spajany światłowód | złącz. | 46 |  | 0
856 | D-01.03.04 | Zamknięcie na stałe muf złączowych przelotowych termokurczliwych kabli światłowodowych w kanalizacji kablowej | złącz. | 1 |  | 0
857 | D-01.03.04 | Montaż stelaży zapasów kabli światłowodowych w studni | szt. | 1 |  | 0
858 | D-01.03.04 | Pomiary reflektometryczne linii światłowodowych, pomiary końcowe odcinka regeneratorowego z przełącznicy, mierzony 1 światłowód | odcinek | 1 |  | 0
859 | D-01.03.04 | Pomiary reflektometryczne linii światłowodowych, pomiary końcowe odcinka regeneratorowego z przełącznicy, dodatek za każdy następny zmierzony światłowód | odcinek | 23 |  | 0
860 | D-01.03.04 | Pomiary tłumienności optycznej linii światłowodowych metodą transmisyjną, pomiar przeprowadzany razem z innymi pomiarami, mierzony 1 światłowód | odcinek | 1 |  | 0
861 | D-01.03.04 | Pomiary tłumienności optycznej linii światłowodowych metodą transmisyjną, pomiar przeprowadzany razem z innymi pomiarami, dodatek za każdy następny zmierzony światłowód | odcinek | 23 |  | 0
862 | D-01.03.04 | Pomiary tłumienności odbicia wstecznego (reflektancji) złączek światłowodowych, pomiar przeprowadzany razem z innymi pomiarami, mierzony 1 światłowód | zakończ | 1 |  | 0
863 | D-01.03.04 | Pomiary tłumienności odbicia wstecznego (reflektancji) złączek światłowodowych, pomiar przeprowadzany razem z innymi pomiarami, dodatek za każdy następny zmierzony światłowód | zakończ | 23 |  | 0
864 | D-01.03.04 | Wywóz i utylizacja kabla | kg | 1 |  | 0
|  | RAZEM 13.5 Kabel nr 5 KO/WRC/21773/024 |  |  |  | 0
13.6 |  | Kabel 6A KO/WRC/28688/024
865 | D-01.03.04 | Otwarcie i zamknięcie muf złączowych odgałęźnych kabli światłowodowych - dodatkowe nakłady do tablicy 0608 na 1 kabel odgałęźny | złącz. | 1 |  | 0
866 | D-01.03.04 | Wyciąganie kabla o śr. do 30 mm w powłoce termoplastycznej wraz z zapasem z kanalizacji kablowej - otwór wypełniony więcej niż jednym kablem | m | 16 |  | 0
867 | D-01.03.04 | Wciąganie mechaniczne kabla wypełnionego w powłoce termoplastycznej o śr. do 30 mm w otwór częściowo zajęty kanalizacji kablowej | m | 16 |  | 0
868 | D-01.03.04 | Montaż złączy odgałęźnych na kablach światłowodowych tubowych ułożonych w kanalizacji kablowej; 3 kable odgałęźne, mufa termokurczliwa, każdy następny spajany światłowód | złącz. | 24 |  | 0
869 | D-01.03.04 | Pomiary reflektometryczne linii światłowodowych, pomiary końcowe odcinka regeneratorowego z przełącznicy, mierzony 1 światłowód | odcinek | 1 |  | 0
870 | D-01.03.04 | Pomiary reflektometryczne linii światłowodowych, pomiary końcowe odcinka regeneratorowego z przełącznicy, dodatek za każdy następny zmierzony światłowód | odcinek | 23 |  | 0
871 | D-01.03.04 | Pomiary tłumienności optycznej linii światłowodowych metodą transmisyjną, pomiar przeprowadzany razem z innymi pomiarami, mierzony 1 światłowód | odcinek | 1 |  | 0
872 | D-01.03.04 | Pomiary tłumienności optycznej linii światłowodowych metodą transmisyjną, pomiar przeprowadzany razem z innymi pomiarami, dodatek za każdy następny zmierzony światłowód | odcinek | 23 |  | 0
873 | D-01.03.04 | Pomiary tłumienności odbicia wstecznego (reflektancji) złączek światłowodowych, pomiar przeprowadzany razem z innymi pomiarami, mierzony 1 światłowód | zakończ | 1 |  | 0
874 | D-01.03.04 | Pomiary tłumienności odbicia wstecznego (reflektancji) złączek światłowodowych, pomiar przeprowadzany razem z innymi pomiarami, dodatek za każdy następny zmierzony światłowód | zakończ | 23 |  | 0
|  | RAZEM 13.6 Kabel 6A KO/WRC/28688/024 |  |  |  | 0
13.7 |  | Kabel 6B KO/WRC/28687/024J
875 | D-01.03.04 | Otwarcie i zamknięcie muf złączowych odgałęźnych kabli światłowodowych - dodatkowe nakłady do tablicy 0608 na 1 kabel odgałęźny | złącz. | 1 |  | 0
876 | D-01.03.04 | Wyciąganie kabla o śr. do 30 mm w powłoce termoplastycznej wraz z zapasem z kanalizacji kablowej - otwór wypełniony więcej niż jednym kablem | m | 16 |  | 0
877 | D-01.03.04 | Wciąganie mechaniczne kabla wypełnionego w powłoce termoplastycznej o śr. do 30 mm w otwór częściowo zajęty kanalizacji kablowej | m | 16 |  | 0
878 | D-01.03.04 | Montaż złączy odgałęźnych na kablach światłowodowych tubowych ułożonych w kanalizacji kablowej; 3 kable odgałęźne, mufa termokurczliwa, każdy następny spajany światłowód | złącz. | 24 |  | 0
879 | D-01.03.04 | Pomiary reflektometryczne linii światłowodowych, pomiary końcowe odcinka regeneratorowego z przełącznicy, mierzony 1 światłowód | odcinek | 1 |  | 0
880 | D-01.03.04 | Pomiary reflektometryczne linii światłowodowych, pomiary końcowe odcinka regeneratorowego z przełącznicy, dodatek za każdy następny zmierzony światłowód | odcinek | 23 |  | 0
881 | D-01.03.04 | Pomiary tłumienności optycznej linii światłowodowych metodą transmisyjną, pomiar przeprowadzany razem z innymi pomiarami, mierzony 1 światłowód | odcinek | 1 |  | 0
882 | D-01.03.04 | Pomiary tłumienności optycznej linii światłowodowych metodą transmisyjną, pomiar przeprowadzany razem z innymi pomiarami, dodatek za każdy następny zmierzony światłowód | odcinek | 23 |  | 0
883 | D-01.03.04 | Pomiary tłumienności odbicia wstecznego (reflektancji) złączek światłowodowych, pomiar przeprowadzany razem z innymi pomiarami, mierzony 1 światłowód | zakończ | 1 |  | 0
884 | D-01.03.04 | Pomiary tłumienności odbicia wstecznego (reflektancji) złączek światłowodowych, pomiar przeprowadzany razem z innymi pomiarami, dodatek za każdy następny zmierzony światłowód | zakończ | 23 |  | 0
|  | RAZEM 13.7 Kabel 6B KO/WRC/28687/024J |  |  |  | 0
13.8 |  | Kabel nr 7 KO/WRC/23290/024
885 | D-01.03.04 | Zestawienie kabli - kabel A-DQ(BN)2Y2x12-IEC 24J | m | 765 |  | 0
886 | D-01.03.04 | Otwarcie muf złączowych przelotowych termokurczliwych zamkniętych na stałe kabli światłowodowych w kanalizacji kablowej | złącz. | 1 |  | 0
887 | D-01.03.04 | Wyciąganie kabla o śr. do 30 mm w powłoce termoplastycznej wraz z zapasem z kanalizacji kablowej - otwór wypełniony więcej niż jednym kablem | m | 961 |  | 0
888 | D-01.03.04 | Wciąganie mechaniczne kabla wypełnionego w powłoce termoplastycznej o śr. do 30 mm w otwór częściowo zajęty kanalizacji kablowej | m | 765 |  | 0
889 | D-01.03.04 | Montaż złączy odgałęźnych na kablach światłowodowych tubowych ułożonych w kanalizacji kablowej; 3 kable odgałęźne, mufa termokurczliwa, każdy następny spajany światłowód | złącz. | 24 |  | 0
890 | D-01.03.04 | Montaż złączy przelotowych na kablach światłowodowych tubowych ułożonych w kanalizacji kablowej; mufa termokurczliwa, 1 spajany światłowód | złącz. | 1 |  | 0
891 | D-01.03.04 | Montaż złączy przelotowych na kablach światłowodowych tubowych ułożonych w kanalizacji kablowej; mufa termokurczliwa, każdy następny spajany światłowód | złącz. | 23 |  | 0
892 | D-01.03.04 | Montaż stelaży zapasów kabli światłowodowych w studni | szt. | 1 |  | 0
893 | D-01.03.04 | Pomiary reflektometryczne linii światłowodowych, pomiary końcowe odcinka regeneratorowego z przełącznicy, mierzony 1 światłowód | odcinek | 1 |  | 0
894 | D-01.03.04 | Pomiary reflektometryczne linii światłowodowych, pomiary końcowe odcinka regeneratorowego z przełącznicy, dodatek za każdy następny zmierzony światłowód | odcinek | 23 |  | 0
895 | D-01.03.04 | Pomiary tłumienności optycznej linii światłowodowych metodą transmisyjną, pomiar przeprowadzany razem z innymi pomiarami, mierzony 1 światłowód | odcinek | 1 |  | 0
896 | D-01.03.04 | Pomiary tłumienności optycznej linii światłowodowych metodą transmisyjną, pomiar przeprowadzany razem z innymi pomiarami, dodatek za każdy następny zmierzony światłowód | odcinek | 23 |  | 0
897 | D-01.03.04 | Pomiary tłumienności odbicia wstecznego (reflektancji) złączek światłowodowych, pomiar przeprowadzany razem z innymi pomiarami, mierzony 1 światłowód | zakończ | 1 |  | 0
898 | D-01.03.04 | Pomiary tłumienności odbicia wstecznego (reflektancji) złączek światłowodowych, pomiar przeprowadzany razem z innymi pomiarami, dodatek za każdy następny zmierzony światłowód | zakończ | 23 |  | 0
899 | D-01.03.04 | Wywóz i utylizacja kabla | kg | 21.1 |  | 0
|  | RAZEM 13.8 Kabel nr 7 KO/WRC/23290/024 |  |  |  | 0
13.9 |  | Kabel nr 8 KO/WRC/15981/024
900 | D-01.03.04 | Zestawienie kabli - kabel A-DQ(BN)2Y2x12-IEC 24J | m | 670 |  | 0
901 | D-01.03.04 | Otwarcie muf złączowych przelotowych termokurczliwych zamkniętych na stałe kabli światłowodowych w kanalizacji kablowej | złącz. | 1 |  | 0
902 | D-01.03.04 | Wyciąganie kabla o śr. do 30 mm w powłoce termoplastycznej wraz z zapasem z kanalizacji kablowej - otwór wypełniony więcej niż jednym kablem | m | 635 |  | 0
903 | D-01.03.04 | Wciąganie mechaniczne kabla wypełnionego w powłoce termoplastycznej o śr. do 30 mm w otwór częściowo zajęty kanalizacji kablowej | m | 670 |  | 0
904 | D-01.03.04 | Montaż złączy przelotowych na kablach światłowodowych tubowych ułożonych w kanalizacji kablowej; mufa termokurczliwa, 1 spajany światłowód | złącz. | 1 |  | 0
905 | D-01.03.04 | Montaż złączy przelotowych na kablach światłowodowych tubowych ułożonych w kanalizacji kablowej; mufa termokurczliwa, 1 spajany światłowód | złącz. | 1 |  | 0
906 | D-01.03.04 | Montaż złączy przelotowych na kablach światłowodowych tubowych ułożonych w kanalizacji kablowej; mufa termokurczliwa, każdy następny spajany światłowód | złącz. | 46 |  | 0
907 | D-01.03.04 | Zamknięcie na stałe muf złączowych przelotowych termokurczliwych kabli światłowodowych w kanalizacji kablowej | złącz. | 1 |  | 0
908 | D-01.03.04 | Montaż stelaży zapasów kabli światłowodowych w studni | szt. | 1 |  | 0
909 | D-01.03.04 | Pomiary reflektometryczne linii światłowodowych, pomiary końcowe odcinka regeneratorowego z przełącznicy, mierzony 1 światłowód | odcinek | 1 |  | 0
910 | D-01.03.04 | Pomiary reflektometryczne linii światłowodowych, pomiary końcowe odcinka regeneratorowego z przełącznicy, dodatek za każdy następny zmierzony światłowód | odcinek | 23 |  | 0
911 | D-01.03.04 | Pomiary tłumienności optycznej linii światłowodowych metodą transmisyjną, pomiar przeprowadzany razem z innymi pomiarami, mierzony 1 światłowód | odcinek | 1 |  | 0
912 | D-01.03.04 | Pomiary tłumienności optycznej linii światłowodowych metodą transmisyjną, pomiar przeprowadzany razem z innymi pomiarami, dodatek za każdy następny zmierzony światłowód | odcinek | 23 |  | 0
913 | D-01.03.04 | Pomiary tłumienności odbicia wstecznego (reflektancji) złączek światłowodowych, pomiar przeprowadzany razem z innymi pomiarami, mierzony 1 światłowód | zakończ | 1 |  | 0
914 | D-01.03.04 | Pomiary tłumienności odbicia wstecznego (reflektancji) złączek światłowodowych, pomiar przeprowadzany razem z innymi pomiarami, dodatek za każdy następny zmierzony światłowód | zakończ | 23 |  | 0
915 | D-01.03.04 | Wywóz i utylizacja kabla | kg | 15.1 |  | 0
|  | RAZEM 13.9 Kabel nr 8 KO/WRC/15981/024 |  |  |  | 0
13.10 |  | Kabel nr 9 KO/WRC/8850/024
916 | D-01.03.04 | Zestawienie kabli - kabel A-DQ(BN)2Y2x12-IEC 24J | m | 650 |  | 0
917 | D-01.03.04 | Otwarcie muf złączowych przelotowych termokurczliwych zamkniętych na stałe kabli światłowodowych w kanalizacji kablowej | złącz. | 1 |  | 0
918 | D-01.03.04 | Wyciąganie kabla o śr. do 30 mm w powłoce termoplastycznej wraz z zapasem z kanalizacji kablowej - otwór wypełniony więcej niż jednym kablem | m | 571 |  | 0
919 | D-01.03.04 | Wciąganie mechaniczne kabla wypełnionego w powłoce termoplastycznej o śr. do 30 mm w otwór częściowo zajęty kanalizacji kablowej | m | 650 |  | 0
920 | D-01.03.04 | Montaż złączy przelotowych na kablach światłowodowych tubowych ułożonych w kanalizacji kablowej; mufa termokurczliwa, 1 spajany światłowód | złącz. | 1 |  | 0
921 | D-01.03.04 | Montaż złączy przelotowych na kablach światłowodowych tubowych ułożonych w kanalizacji kablowej; mufa termokurczliwa, 1 spajany światłowód | złącz. | 1 |  | 0
922 | D-01.03.04 | Montaż złączy przelotowych na kablach światłowodowych tubowych ułożonych w kanalizacji kablowej; mufa termokurczliwa, każdy następny spajany światłowód | złącz. | 46 |  | 0
923 | D-01.03.04 | Montaż stelaży zapasów kabli światłowodowych w studni | szt. | 1 |  | 0
924 | D-01.03.04 | Pomiary reflektometryczne linii światłowodowych, pomiary końcowe odcinka regeneratorowego z przełącznicy, mierzony 1 światłowód | odcinek | 1 |  | 0
925 | D-01.03.04 | Pomiary reflektometryczne linii światłowodowych, pomiary końcowe odcinka regeneratorowego z przełącznicy, dodatek za każdy następny zmierzony światłowód | odcinek | 23 |  | 0
926 | D-01.03.04 | Pomiary tłumienności optycznej linii światłowodowych metodą transmisyjną, pomiar przeprowadzany razem z innymi pomiarami, mierzony 1 światłowód | odcinek | 1 |  | 0
927 | D-01.03.04 | Pomiary tłumienności optycznej linii światłowodowych metodą transmisyjną, pomiar przeprowadzany razem z innymi pomiarami, dodatek za każdy następny zmierzony światłowód | odcinek | 23 |  | 0
928 | D-01.03.04 | Pomiary tłumienności odbicia wstecznego (reflektancji) złączek światłowodowych, pomiar przeprowadzany razem z innymi pomiarami, mierzony 1 światłowód | zakończ | 1 |  | 0
929 | D-01.03.04 | Pomiary tłumienności odbicia wstecznego (reflektancji) złączek światłowodowych, pomiar przeprowadzany razem z innymi pomiarami, dodatek za każdy następny zmierzony światłowód | zakończ | 23 |  | 0
930 | D-01.03.04 | Wywóz i utylizacja kabla | kg | 13.9 |  | 0
|  | RAZEM 13.10 Kabel nr 9 KO/WRC/8850/024 |  |  |  | 0
13.11 |  | Kabel nr 10 KO/WRC/28511/144
931 | D-01.03.04 | Zestawienie kabli - kabel A-DQ(BN)2Y12x12 144J | m | 485 |  | 0
932 | D-01.03.04 | Otwarcie muf złączowych przelotowych termokurczliwych zamkniętych na stałe kabli światłowodowych w kanalizacji kablowej | złącz. | 1 |  | 0
933 | D-01.03.04 | Wyciąganie kabla o śr. do 30 mm w powłoce termoplastycznej wraz z zapasem z kanalizacji kablowej - otwór wypełniony więcej niż jednym kablem | m | 485 |  | 0
934 | D-01.03.04 | Wciąganie mechaniczne kabla wypełnionego w powłoce termoplastycznej o śr. do 30 mm w otwór częściowo zajęty kanalizacji kablowej | m | 670 |  | 0
935 | D-01.03.04 | Montaż złączy przelotowych na kablach światłowodowych tubowych ułożonych w kanalizacji kablowej; mufa termokurczliwa, 1 spajany światłowód | złącz. | 1 |  | 0
936 | D-01.03.04 | Montaż złączy przelotowych na kablach światłowodowych tubowych ułożonych w kanalizacji kablowej; mufa termokurczliwa, 1 spajany światłowód | złącz. | 1 |  | 0
937 | D-01.03.04 | Montaż złączy przelotowych na kablach światłowodowych tubowych ułożonych w kanalizacji kablowej; mufa termokurczliwa, każdy następny spajany światłowód | złącz. | 286 |  | 0
938 | D-01.03.04 | Zamknięcie na stałe muf złączowych przelotowych termokurczliwych kabli światłowodowych w kanalizacji kablowej | złącz. | 1 |  | 0
939 |  | Montaż stelaży zapasów kabli światłowodowych w studni | szt. | 1 |  | 0
940 | D-01.03.04 | Demontaż i montaż stelaży zapasów kabli światłowodowych w studni w nowej lokalizacji, nawinięcie zapasów kabla | szt. | 1 |  | 0
941 | D-01.03.04 | Pomiary reflektometryczne linii światłowodowych, pomiary końcowe odcinka regeneratorowego z przełącznicy, mierzony 1 światłowód | odcinek | 1 |  | 0
942 | D-01.03.04 | Pomiary reflektometryczne linii światłowodowych, pomiary końcowe odcinka regeneratorowego z przełącznicy, dodatek za każdy następny zmierzony światłowód | odcinek | 143 |  | 0
943 | D-01.03.04 | Pomiary tłumienności optycznej linii światłowodowych metodą transmisyjną, pomiar przeprowadzany razem z innymi pomiarami, mierzony 1 światłowód | odcinek | 1 |  | 0
944 | D-01.03.04 | Pomiary tłumienności optycznej linii światłowodowych metodą transmisyjną, pomiar przeprowadzany razem z innymi pomiarami, dodatek za każdy następny zmierzony światłowód | odcinek | 143 |  | 0
945 | D-01.03.04 | Pomiary tłumienności odbicia wstecznego (reflektancji) złączek światłowodowych, pomiar przeprowadzany razem z innymi pomiarami, mierzony 1 światłowód | zakończ | 1 |  | 0
946 | D-01.03.04 | Pomiary tłumienności odbicia wstecznego (reflektancji) złączek światłowodowych, pomiar przeprowadzany razem z innymi pomiarami, dodatek za każdy następny zmierzony światłowód | zakończ | 143 |  | 0
947 | D-01.03.04 | Wywóz i utylizacja kabla | kg | 21.9 |  | 0
|  | RAZEM 13.11 Kabel nr 10 KO/WRC/28511/144 |  |  |  | 0
13.12 |  | Kabel nr 11 KO/WRC/24304/144
948 | D-01.03.04 | Wyciąganie kabla o śr. do 30 mm w powłoce termoplastycznej wraz z zapasem z kanalizacji kablowej - otwór wypełniony więcej niż jednym kablem | m | 51 |  | 0
949 | D-01.03.04 | Montaż złączy przelotowych na kablach światłowodowych tubowych ułożonych w kanalizacji kablowej; mufa termokurczliwa, 1 spajany światłowód | złącz. | 1 |  | 0
950 | D-01.03.04 | Montaż złączy przelotowych na kablach światłowodowych tubowych ułożonych w kanalizacji kablowej; mufa termokurczliwa, każdy następny spajany światłowód | złącz. | 143 |  | 0
951 | D-01.03.04 | Pomiary reflektometryczne linii światłowodowych, pomiary końcowe odcinka regeneratorowego z przełącznicy, mierzony 1 światłowód | odcinek | 1 |  | 0
952 | D-01.03.04 | Pomiary reflektometryczne linii światłowodowych, pomiary końcowe odcinka regeneratorowego z przełącznicy, dodatek za każdy następny zmierzony światłowód | odcinek | 144 |  | 0
953 | D-01.03.04 | Pomiary tłumienności optycznej linii światłowodowych metodą transmisyjną, pomiar przeprowadzany razem z innymi pomiarami, mierzony 1 światłowód | odcinek | 1 |  | 0
954 | D-01.03.04 | Pomiary tłumienności optycznej linii światłowodowych metodą transmisyjną, pomiar przeprowadzany razem z innymi pomiarami, dodatek za każdy następny zmierzony światłowód | odcinek | 144 |  | 0
955 | D-01.03.04 | Pomiary tłumienności odbicia wstecznego (reflektancji) złączek światłowodowych, pomiar przeprowadzany razem z innymi pomiarami, mierzony 1 światłowód | zakończ | 1 |  | 0
956 | D-01.03.04 | Pomiary tłumienności odbicia wstecznego (reflektancji) złączek światłowodowych, pomiar przeprowadzany razem z innymi pomiarami, dodatek za każdy następny zmierzony światłowód | zakończ | 144 |  | 0
957 | D-01.03.04 | Wywóz i utylizacja kabla | kg | 1.2 |  | 0
|  | RAZEM 13.12 Kabel nr 11 KO/WRC/24304/144 |  |  |  | 0
|  | RAZEM 13 UPC Polska |  |  |  | 0
14 |  | Sieć Actus-Info
14.1 |  | Kabel 1 - 24J
958 | D-01.03.04 | Zestawienie kabli - kabel Z-XOTKtsdD 24J' | m | 1205 |  | 0
959 | D-01.03.04 | Wyciąganie kabla o śr. do 30 mm w powłoce termoplastycznej wraz z zapasem z kanalizacji kablowej - otwór wypełniony więcej niż jednym kablem | m | 962.5 |  | 0
960 | D-01.03.04 | Wciąganie mechaniczne kabla wypełnionego w powłoce termoplastycznej o śr. do 30 mm w otwór częściowo zajęty kanalizacji kablowej | m | 1205 |  | 0
961 | D-01.03.04 | Otwarcie muf złączowych przelotowych termokurczliwych zamkniętych na stałe kabli światłowodowych w kanalizacji kablowej; zmiana lokalizacji mufy | złącz. | 1 |  | 0
962 | D-01.03.04 | Montaż złączy przelotowych na kablach światłowodowych tubowych ułożonych w kanalizacji kablowej; mufa termokurczliwa, 1 spajany światłowód | złącz. | 1 |  | 0
963 | D-01.03.04 | Montaż złączy przelotowych na kablach światłowodowych tubowych ułożonych w kanalizacji kablowej; mufa termokurczliwa, każdy następny spajany światłowód | złącz. | 46 |  | 0
964 | D-01.03.04 | Montaż złączy przelotowych na kablach światłowodowych tubowych ułożonych w kanalizacji kablowej; mufa termokurczliwa, 1 spajany światłowód | złącz. | 1 |  | 0
965 | D-01.03.04 | Montaż stelaży zapasów kabli światłowodowych w studni | szt. | 1 |  | 0
966 | D-01.03.04 | Demontaż i montaż stelaży zapasów kabli światłowodowych w studni w nowej lokalizacji, nawinięcie zapasów kabla | szt. | 1 |  | 0
967 | D-01.03.04 | Pomiary reflektometryczne linii światłowodowych, pomiary końcowe odcinka regeneratorowego z przełącznicy, mierzony 1 światłowód | odcinek | 1 |  | 0
968 | D-01.03.04 | Pomiary reflektometryczne linii światłowodowych, pomiary końcowe odcinka regeneratorowego z przełącznicy, dodatek za każdy następny zmierzony światłowód | odcinek | 23 |  | 0
969 | D-01.03.04 | Pomiary tłumienności optycznej linii światłowodowych metodą transmisyjną, pomiar przeprowadzany razem z innymi pomiarami, mierzony 1 światłowód | odcinek | 1 |  | 0
970 | D-01.03.04 | Pomiary tłumienności optycznej linii światłowodowych metodą transmisyjną, pomiar przeprowadzany razem z innymi pomiarami, dodatek za każdy następny zmierzony światłowód | odcinek | 23 |  | 0
971 | D-01.03.04 | Pomiary tłumienności odbicia wstecznego (reflektancji) złączek światłowodowych, pomiar przeprowadzany razem z innymi pomiarami, mierzony 1 światłowód | zakończ | 1 |  | 0
972 | D-01.03.04 | Pomiary tłumienności odbicia wstecznego (reflektancji) złączek światłowodowych, pomiar przeprowadzany razem z innymi pomiarami, dodatek za każdy następny zmierzony światłowód | zakończ | 23 |  | 0
973 | D-01.03.04 | Wywóz i utylizacja kabla | kg | 23.6 |  | 0
|  | RAZEM 14.1 Kabel 1 - 24J |  |  |  | 0
14.2 |  | Kabel 2 - 12J
974 | D-01.03.04 | Otwarcie muf złączowych przelotowych termokurczliwych zamkniętych na stałe kabli światłowodowych w kanalizacji kablowej; | złącz. | 2 |  | 0
975 | D-01.03.04 | Wyciąganie kabla o śr. do 30 mm w powłoce termoplastycznej wraz z zapasem z kanalizacji kablowej - otwór wypełniony więcej niż jednym kablem | m | 226 |  | 0
976 | D-01.03.04 | Montaż złączy odgałęźnych na kablach światłowodowych tubowych ułożonych w kanalizacji kablowej; 3 kable odgałęźne, mufa termokurczliwa, każdy następny spajany światłowód | złącz. | 12 |  | 0
977 | D-01.03.04 | Zamknięcie na stałe muf złączowych przelotowych termokurczliwych kabli światłowodowych w kanalizacji kablowej | złącz. | 2 |  | 0
978 | D-01.03.04 | Pomiary reflektometryczne linii światłowodowych, pomiary końcowe odcinka regeneratorowego z przełącznicy, mierzony 1 światłowód | odcinek | 1 |  | 0
979 | D-01.03.04 | Pomiary reflektometryczne linii światłowodowych, pomiary końcowe odcinka regeneratorowego z przełącznicy, dodatek za każdy następny zmierzony światłowód | odcinek | 11 |  | 0
980 | D-01.03.04 | Pomiary tłumienności optycznej linii światłowodowych metodą transmisyjną, pomiar przeprowadzany razem z innymi pomiarami, mierzony 1 światłowód | odcinek | 1 |  | 0
981 | D-01.03.04 | Pomiary tłumienności optycznej linii światłowodowych metodą transmisyjną, pomiar przeprowadzany razem z innymi pomiarami, dodatek za każdy następny zmierzony światłowód | odcinek | 11 |  | 0
982 | D-01.03.04 | Pomiary tłumienności odbicia wstecznego (reflektancji) złączek światłowodowych, pomiar przeprowadzany razem z innymi pomiarami, mierzony 1 światłowód | zakończ | 1 |  | 0
983 | D-01.03.04 | Pomiary tłumienności odbicia wstecznego (reflektancji) złączek światłowodowych, pomiar przeprowadzany razem z innymi pomiarami, dodatek za każdy następny zmierzony światłowód | zakończ | 11 |  | 0
984 | D-01.03.04 | Wywóz i utylizacja kabla | kg | 4.9 |  | 0
|  | RAZEM 14.2 Kabel 2 - 12J |  |  |  | 0
14.3 |  | Kabel 3 - 4J
985 | D-01.03.04 | Otwarcie muf złączowych przelotowych termokurczliwych zamkniętych na stałe kabli światłowodowych w kanalizacji kablowej; | złącz. | 2 |  | 0
986 | D-01.03.04 | Wyciąganie kabla o śr. do 30 mm w powłoce termoplastycznej wraz z zapasem z kanalizacji kablowej - otwór wypełniony więcej niż jednym kablem | m | 232 |  | 0
987 | D-01.03.04 | Montaż złączy odgałęźnych na kablach światłowodowych tubowych ułożonych w kanalizacji kablowej; 3 kable odgałęźne, mufa termokurczliwa, każdy następny spajany światłowód | złącz. | 4 |  | 0
988 | D-01.03.04 | Zamknięcie na stałe muf złączowych przelotowych termokurczliwych kabli światłowodowych w kanalizacji kablowej | złącz. | 2 |  | 0
989 | D-01.03.04 | Pomiary reflektometryczne linii światłowodowych, pomiary końcowe odcinka regeneratorowego z przełącznicy, mierzony 1 światłowód | odcinek | 1 |  | 0
990 | D-01.03.04 | Pomiary reflektometryczne linii światłowodowych, pomiary końcowe odcinka regeneratorowego z przełącznicy, dodatek za każdy następny zmierzony światłowód | odcinek | 3 |  | 0
991 | D-01.03.04 | Pomiary tłumienności optycznej linii światłowodowych metodą transmisyjną, pomiar przeprowadzany razem z innymi pomiarami, mierzony 1 światłowód | odcinek | 1 |  | 0
992 | D-01.03.04 | Pomiary tłumienności optycznej linii światłowodowych metodą transmisyjną, pomiar przeprowadzany razem z innymi pomiarami, dodatek za każdy następny zmierzony światłowód | odcinek | 3 |  | 0
993 | D-01.03.04 | Pomiary tłumienności odbicia wstecznego (reflektancji) złączek światłowodowych, pomiar przeprowadzany razem z innymi pomiarami, mierzony 1 światłowód | zakończ | 1 |  | 0
994 | D-01.03.04 | Pomiary tłumienności odbicia wstecznego (reflektancji) złączek światłowodowych, pomiar przeprowadzany razem z innymi pomiarami, dodatek za każdy następny zmierzony światłowód | zakończ | 3 |  | 0
995 | D-01.03.04 | Wywóz i utylizacja kabla | kg | 5.1 |  | 0
|  | RAZEM 14.3 Kabel 3 - 4J |  |  |  | 0
14.4 |  | Kabel 4 - 4J
996 | D-01.03.04 | Otwarcie muf złączowych przelotowych termokurczliwych zamkniętych na stałe kabli światłowodowych w kanalizacji kablowej; | złącz. | 2 |  | 0
997 | D-01.03.04 | Wyciąganie kabla o śr. do 30 mm w powłoce termoplastycznej wraz z zapasem z kanalizacji kablowej - otwór wypełniony więcej niż jednym kablem | m | 119 |  | 0
998 | D-01.03.04 | Montaż złączy odgałęźnych na kablach światłowodowych tubowych ułożonych w kanalizacji kablowej; 3 kable odgałęźne, mufa termokurczliwa, każdy następny spajany światłowód | złącz. | 4 |  | 0
999 | D-01.03.04 | Zamknięcie na stałe muf złączowych przelotowych termokurczliwych kabli światłowodowych w kanalizacji kablowej | złącz. | 2 |  | 0
1000 | D-01.03.04 | Pomiary reflektometryczne linii światłowodowych, pomiary końcowe odcinka regeneratorowego z przełącznicy, mierzony 1 światłowód | odcinek | 1 |  | 0
1001 | D-01.03.04 | Pomiary reflektometryczne linii światłowodowych, pomiary końcowe odcinka regeneratorowego z przełącznicy, dodatek za każdy następny zmierzony światłowód | odcinek | 3 |  | 0
1002 | D-01.03.04 | Pomiary tłumienności optycznej linii światłowodowych metodą transmisyjną, pomiar przeprowadzany razem z innymi pomiarami, mierzony 1 światłowód | odcinek | 1 |  | 0
1003 | D-01.03.04 | Pomiary tłumienności optycznej linii światłowodowych metodą transmisyjną, pomiar przeprowadzany razem z innymi pomiarami, dodatek za każdy następny zmierzony światłowód | odcinek | 3 |  | 0
1004 | D-01.03.04 | Pomiary tłumienności odbicia wstecznego (reflektancji) złączek światłowodowych, pomiar przeprowadzany razem z innymi pomiarami, mierzony 1 światłowód | zakończ | 1 |  | 0
1005 | D-01.03.04 | Pomiary tłumienności odbicia wstecznego (reflektancji) złączek światłowodowych, pomiar przeprowadzany razem z innymi pomiarami, dodatek za każdy następny zmierzony światłowód | zakończ | 3 |  | 0
1006 | D-01.03.04 | Wywóz i utylizacja kabla | kg | 1.5 |  | 0
|  | RAZEM 14.4 Kabel 4 - 4J |  |  |  | 0
14.5 |  | Kabel 5 - 4J
1007 | D-01.03.04 | Zestawienie kabli - kabel Z-XOTKtsdD 4J' | m | 445 |  | 0
1008 | D-01.03.04 | Otwarcie muf złączowych przelotowych termokurczliwych zamkniętych na stałe kabli światłowodowych w kanalizacji kablowej; | złącz. | 1 |  | 0
1009 | D-01.03.04 | Montaż złączy końcowych kabli światłowodowych w przełącznicach panelowych; jeden spajany światłowód - wypięcie i ponowne wprowadzenie kabla | szt. | 1 |  | 0
1010 | D-01.03.04 | Montaż złączy końcowych kabli światłowodowych w przełącznicach panelowych; każdy następny spajany światłowód - wypięcie i ponowne wprowadzenie kabla | szt. | 3 |  | 0
1011 | D-01.03.04 | Wyciąganie kabla o śr. do 30 mm w powłoce termoplastycznej wraz z zapasem z kanalizacji kablowej - otwór wypełniony więcej niż jednym kablem | m | 89.5 |  | 0
1012 | D-01.03.04 | Wciąganie mechaniczne kabla wypełnionego w powłoce termoplastycznej o śr. do 30 mm w otwór częściowo zajęty kanalizacji kablowej | m | 445 |  | 0
1013 | D-01.03.04 | Montaż złączy odgałęźnych na kablach światłowodowych tubowych ułożonych w kanalizacji kablowej; 3 kable odgałęźne, mufa termokurczliwa, każdy następny spajany światłowód | złącz. | 4 |  | 0
1014 | D-01.03.04 | Zamknięcie na stałe muf złączowych przelotowych termokurczliwych kabli światłowodowych w kanalizacji kablowej | złącz. | 1 |  | 0
1015 | D-01.03.04 | Pomiary reflektometryczne linii światłowodowych, pomiary końcowe odcinka regeneratorowego z przełącznicy, mierzony 1 światłowód | odcinek | 1 |  | 0
1016 | D-01.03.04 | Pomiary reflektometryczne linii światłowodowych, pomiary końcowe odcinka regeneratorowego z przełącznicy, dodatek za każdy następny zmierzony światłowód | odcinek | 3 |  | 0
1017 | D-01.03.04 | Pomiary tłumienności optycznej linii światłowodowych metodą transmisyjną, pomiar przeprowadzany razem z innymi pomiarami, mierzony 1 światłowód | odcinek | 1 |  | 0
1018 | D-01.03.04 | Pomiary tłumienności optycznej linii światłowodowych metodą transmisyjną, pomiar przeprowadzany razem z innymi pomiarami, dodatek za każdy następny zmierzony światłowód | odcinek | 3 |  | 0
1019 | D-01.03.04 | Pomiary tłumienności odbicia wstecznego (reflektancji) złączek światłowodowych, pomiar przeprowadzany razem z innymi pomiarami, mierzony 1 światłowód | zakończ | 1 |  | 0
1020 | D-01.03.04 | Pomiary tłumienności odbicia wstecznego (reflektancji) złączek światłowodowych, pomiar przeprowadzany razem z innymi pomiarami, dodatek za każdy następny zmierzony światłowód | zakończ | 3 |  | 0
1021 | D-01.03.04 | Wywóz i utylizacja kabla | kg | 2.2 |  | 0
|  | RAZEM 14.5 Kabel 5 - 4J |  |  |  | 0
14.6 |  | Kabel 6 - 24J
1022 | D-01.03.04 | Otwarcie muf złączowych przelotowych termokurczliwych zamkniętych na stałe kabli światłowodowych w kanalizacji kablowej; | złącz. | 1 |  | 0
1023 | D-01.03.04 | Zestawienie kabli - kabel Z-XOTKtsdD 24J' | m | 235 |  | 0
1024 | D-01.03.04 | Wyciąganie kabla o śr. do 30 mm w powłoce termoplastycznej wraz z zapasem z kanalizacji kablowej - otwór wypełniony więcej niż jednym kablem | m | 95 |  | 0
1025 | D-01.03.04 | Wciąganie mechaniczne kabla wypełnionego w powłoce termoplastycznej o śr. do 30 mm w otwór częściowo zajęty kanalizacji kablowej | m | 274 |  | 0
1026 | D-01.03.04 | Montaż złączy przelotowych na kablach światłowodowych tubowych ułożonych w kanalizacji kablowej; mufa termokurczliwa, 1 spajany światłowód | złącz. | 2 |  | 0
1027 | D-01.03.04 | Montaż złączy przelotowych na kablach światłowodowych tubowych ułożonych w kanalizacji kablowej; mufa termokurczliwa, 1 spajany światłowód | złącz. | 1 |  | 0
1028 | D-01.03.04 | Montaż złączy przelotowych na kablach światłowodowych tubowych ułożonych w kanalizacji kablowej; mufa termokurczliwa, każdy następny spajany światłowód | złącz. | 46 |  | 0
1029 | D-01.03.04 | Zamknięcie na stałe muf złączowych przelotowych termokurczliwych kabli światłowodowych w kanalizacji kablowej | złącz. | 1 |  | 0
1030 | D-01.03.04 | Montaż stelaży zapasów kabli światłowodowych w studni | szt. | 2 |  | 0
1031 | D-01.03.04 | Pomiary reflektometryczne linii światłowodowych, pomiary końcowe odcinka regeneratorowego z przełącznicy, mierzony 1 światłowód | odcinek | 1 |  | 0
1032 | D-01.03.04 | Pomiary reflektometryczne linii światłowodowych, pomiary końcowe odcinka regeneratorowego z przełącznicy, dodatek za każdy następny zmierzony światłowód | odcinek | 23 |  | 0
1033 | D-01.03.04 | Pomiary tłumienności optycznej linii światłowodowych metodą transmisyjną, pomiar przeprowadzany razem z innymi pomiarami, mierzony 1 światłowód | odcinek | 1 |  | 0
1034 | D-01.03.04 | Pomiary tłumienności optycznej linii światłowodowych metodą transmisyjną, pomiar przeprowadzany razem z innymi pomiarami, dodatek za każdy następny zmierzony światłowód | odcinek | 23 |  | 0
1035 | D-01.03.04 | Pomiary tłumienności odbicia wstecznego (reflektancji) złączek światłowodowych, pomiar przeprowadzany razem z innymi pomiarami, mierzony 1 światłowód | zakończ | 1 |  | 0
1036 | D-01.03.04 | Pomiary tłumienności odbicia wstecznego (reflektancji) złączek światłowodowych, pomiar przeprowadzany razem z innymi pomiarami, dodatek za każdy następny zmierzony światłowód | zakończ | 23 |  | 0
1037 | D-01.03.04 | Wywóz i utylizacja kabla | kg | 0.7 |  | 0
|  | RAZEM 14.6 Kabel 6 - 24J |  |  |  | 0
|  | RAZEM 14 Sieć Actus-Info |  |  |  | 0
15 |  | Korbank
15.1 |  | Kabel- Z-XOTKtsd 96J
1038 | D-01.03.04 | Zestawienie kabli - kabel Z-XOTKtsd 96J | m | 890 |  | 0
1039 | D-01.03.04 | Otwarcie muf złączowych przelotowych termokurczliwych zamkniętych na stałe kabli światłowodowych w kanalizacji kablowej | złącz. | 1 |  | 0
1040 | D-01.03.04 | Otwarcie muf złączowych przelotowych termokurczliwych zamkniętych na stałe kabli światłowodowych w kanalizacji kablowej; zmiana lokalizacji mufy | złącz. | 1 |  | 0
1041 | D-01.03.04 | Wyciąganie kabla o śr. do 30 mm w powłoce termoplastycznej wraz z zapasem z kanalizacji kablowej - otwór wypełniony więcej niż jednym kablem (zapas istniejący 2x30 dane przyjęte) | m | 750 |  | 0
1042 | D-01.03.04 | Wciąganie mechaniczne kabla wypełnionego w powłoce termoplastycznej o śr. do 30 mm w otwór częściowo zajęty kanalizacji kablowej | m | 890 |  | 0
1043 | D-01.03.04 | Montaż złączy przelotowych na kablach światłowodowych tubowych ułożonych w kanalizacji kablowej; mufa termokurczliwa, 1 spajany światłowód | złącz. | 2 |  | 0
1044 | D-01.03.04 | Montaż złączy przelotowych na kablach światłowodowych tubowych ułożonych w kanalizacji kablowej; mufa termokurczliwa, każdy następny spajany światłowód | złącz. | 190 |  | 0
1045 | D-01.03.04 | Zamknięcie na stałe muf złączowych przelotowych termokurczliwych kabli światłowodowych w kanalizacji kablowej | złącz. | 2 |  | 0
1046 | D-01.03.04 | Pomiary reflektometryczne linii światłowodowych, pomiary końcowe odcinka regeneratorowego z przełącznicy, mierzony 1 światłowód | odcinek | 1 |  | 0
1047 | D-01.03.04 | Pomiary reflektometryczne linii światłowodowych, pomiary końcowe odcinka regeneratorowego z przełącznicy, dodatek za każdy następny zmierzony światłowód | odcinek | 95 |  | 0
1048 | D-01.03.04 | Pomiary tłumienności optycznej linii światłowodowych metodą transmisyjną, pomiar przeprowadzany razem z innymi pomiarami, mierzony 1 światłowód | odcinek | 1 |  | 0
1049 | D-01.03.04 | Pomiary tłumienności optycznej linii światłowodowych metodą transmisyjną, pomiar przeprowadzany razem z innymi pomiarami, dodatek za każdy następny zmierzony światłowód | odcinek | 95 |  | 0
1050 | D-01.03.04 | Pomiary tłumienności odbicia wstecznego (reflektancji) złączek światłowodowych, pomiar przeprowadzany razem z innymi pomiarami, mierzony 1 światłowód | zakończ | 1 |  | 0
1051 | D-01.03.04 | Pomiary tłumienności odbicia wstecznego (reflektancji) złączek światłowodowych, pomiar przeprowadzany razem z innymi pomiarami, dodatek za każdy następny zmierzony światłowód | zakończ | 95 |  | 0
1052 | jw | Wywóz i utylizacja kabla | kg | 25.6 |  | 0
|  | RAZEM 15.1 Kabel- Z-XOTKtsd 96J |  |  |  | 0
15.2 |  | Kabel- Z-XOTKtsd 12J
1053 | D-01.03.04 | Otwarcie muf złączowych przelotowych termokurczliwych zamkniętych na stałe kabli światłowodowych w kanalizacji kablowej | złącz. | 1 |  | 0
1054 | D-01.03.04 | Wyciąganie kabla o śr. do 30 mm w powłoce termoplastycznej wraz z zapasem z kanalizacji kablowej - otwór wypełniony więcej niż jednym kablem (zapas istniejący 2x30 dane przyjęte) | m | 215.5 |  | 0
1055 | D-01.03.04 | Wciąganie mechaniczne kabla wypełnionego w powłoce termoplastycznej o śr. do 30 mm w otwór częściowo zajęty kanalizacji kablowej | m | 215 |  | 0
1056 | D-01.03.04 | Montaż złączy przelotowych na kablach światłowodowych tubowych ułożonych w kanalizacji kablowej; mufa termokurczliwa, 1 spajany światłowód | złącz. | 1 |  | 0
1057 | D-01.03.04 | Montaż złączy przelotowych na kablach światłowodowych tubowych ułożonych w kanalizacji kablowej; mufa termokurczliwa, każdy następny spajany światłowód | złącz. | 11 |  | 0
1058 | D-01.03.04 | Zamknięcie na stałe muf złączowych przelotowych termokurczliwych kabli światłowodowych w kanalizacji kablowej | złącz. | 1 |  | 0
1059 | D-01.03.04 | Demontaż i montaż stelaży zapasów kabli światłowodowych w studni w nowej lokalizacji, nawinięcie zapasów kabla | szt. | 1 |  | 0
1060 | D-01.03.04 | Pomiary reflektometryczne linii światłowodowych, pomiary końcowe odcinka regeneratorowego z przełącznicy, mierzony 1 światłowód | odcinek | 1 |  | 0
1061 | D-01.03.04 | Pomiary reflektometryczne linii światłowodowych, pomiary końcowe odcinka regeneratorowego z przełącznicy, dodatek za każdy następny zmierzony światłowód | odcinek | 11 |  | 0
1062 | D-01.03.04 | Pomiary tłumienności optycznej linii światłowodowych metodą transmisyjną, pomiar przeprowadzany razem z innymi pomiarami, mierzony 1 światłowód | odcinek | 1 |  | 0
1063 | D-01.03.04 | Pomiary tłumienności optycznej linii światłowodowych metodą transmisyjną, pomiar przeprowadzany razem z innymi pomiarami, dodatek za każdy następny zmierzony światłowód | odcinek | 11 |  | 0
1064 | D-01.03.04 | Pomiary tłumienności odbicia wstecznego (reflektancji) złączek światłowodowych, pomiar przeprowadzany razem z innymi pomiarami, mierzony 1 światłowód | zakończ | 1 |  | 0
1065 | D-01.03.04 | Pomiary tłumienności odbicia wstecznego (reflektancji) złączek światłowodowych, pomiar przeprowadzany razem z innymi pomiarami, dodatek za każdy następny zmierzony światłowód | zakończ | 11 |  | 0
|  | RAZEM 15.2 Kabel- Z-XOTKtsd 12J |  |  |  | 0
15.3 |  | Kabel- Z-XOTKtsd 12J
1066 | jw | Otwarcie muf złączowych przelotowych termokurczliwych zamkniętych na stałe kabli światłowodowych w kanalizacji kablowej | złącz. | 1 |  | 0
1067 | jw | Wyciąganie kabla o śr. do 30 mm w powłoce termoplastycznej wraz z zapasem z kanalizacji kablowej - otwór wypełniony więcej niż jednym kablem | m | 276 |  | 0
1068 | jw | Wciąganie mechaniczne kabla wypełnionego w powłoce termoplastycznej o śr. do 30 mm w otwór częściowo zajęty kanalizacji kablowej | m | 276 |  | 0
1069 | jw | Montaż złączy przelotowych na kablach światłowodowych tubowych ułożonych w kanalizacji kablowej; mufa termokurczliwa, 1 spajany światłowód | złącz. | 1 |  | 0
1070 | jw | Montaż złączy przelotowych na kablach światłowodowych tubowych ułożonych w kanalizacji kablowej; mufa termokurczliwa, każdy następny spajany światłowód | złącz. | 11 |  | 0
1071 | jw | Zamknięcie na stałe muf złączowych przelotowych termokurczliwych kabli światłowodowych w kanalizacji kablowej | złącz. | 1 |  | 0
1072 | D-01.03.04 | Pomiary reflektometryczne linii światłowodowych, pomiary końcowe odcinka regeneratorowego z przełącznicy, mierzony 1 światłowód | odcinek | 1 |  | 0
1073 | D-01.03.04 | Pomiary reflektometryczne linii światłowodowych, pomiary końcowe odcinka regeneratorowego z przełącznicy, dodatek za każdy następny zmierzony światłowód | odcinek | 11 |  | 0
1074 | D-01.03.04 | Pomiary tłumienności optycznej linii światłowodowych metodą transmisyjną, pomiar przeprowadzany razem z innymi pomiarami, mierzony 1 światłowód | odcinek | 1 |  | 0
1075 | D-01.03.04 | Pomiary tłumienności optycznej linii światłowodowych metodą transmisyjną, pomiar przeprowadzany razem z innymi pomiarami, dodatek za każdy następny zmierzony światłowód | odcinek | 11 |  | 0
1076 | D-01.03.04 | Pomiary tłumienności odbicia wstecznego (reflektancji) złączek światłowodowych, pomiar przeprowadzany razem z innymi pomiarami, mierzony 1 światłowód | zakończ | 1 |  | 0
1077 | D-01.03.04 | Pomiary tłumienności odbicia wstecznego (reflektancji) złączek światłowodowych, pomiar przeprowadzany razem z innymi pomiarami, dodatek za każdy następny zmierzony światłowód | zakończ | 11 |  | 0
|  | RAZEM 15.3 Kabel- Z-XOTKtsd 12J |  |  |  | 0
15.4 |  | Kabel- Z-XOTKtsd 48J
1078 | D-01.03.04 | Zestawienie kabli - kabel Z-XOTKtsd 48J | m | 690 |  | 0
1079 | jw | Otwarcie muf złączowych przelotowych termokurczliwych zamkniętych na stałe kabli światłowodowych w kanalizacji kablowej | złącz. | 1 |  | 0
1080 | jw | Wyciąganie kabla o śr. do 30 mm w powłoce termoplastycznej wraz z zapasem z kanalizacji kablowej - otwór wypełniony więcej niż jednym kablem (zapas istniejący 2x30 dane przyjęte) | m | 568 |  | 0
1081 | jw | Wciąganie mechaniczne kabla wypełnionego w powłoce termoplastycznej o śr. do 30 mm w otwór częściowo zajęty kanalizacji kablowej | m | 690 |  | 0
1082 | jw | Montaż złączy przelotowych na kablach światłowodowych tubowych ułożonych w kanalizacji kablowej; mufa termokurczliwa, 1 spajany światłowód | złącz. | 1 |  | 0
1083 | jw | Montaż złączy przelotowych na kablach światłowodowych tubowych ułożonych w kanalizacji kablowej; mufa termokurczliwa, 1 spajany światłowód | złącz. | 1 |  | 0
1084 | jw | Montaż złączy przelotowych na kablach światłowodowych tubowych ułożonych w kanalizacji kablowej; mufa termokurczliwa, każdy następny spajany światłowód | złącz. | 94 |  | 0
1085 | jw | Zamknięcie na stałe muf złączowych przelotowych termokurczliwych kabli światłowodowych w kanalizacji kablowej | złącz. | 1 |  | 0
1086 | D-01.03.04 | Pomiary reflektometryczne linii światłowodowych, pomiary końcowe odcinka regeneratorowego z przełącznicy, mierzony 1 światłowód | odcinek | 1 |  | 0
1087 | D-01.03.04 | Pomiary reflektometryczne linii światłowodowych, pomiary końcowe odcinka regeneratorowego z przełącznicy, dodatek za każdy następny zmierzony światłowód | odcinek | 47 |  | 0
1088 | D-01.03.04 | Pomiary tłumienności optycznej linii światłowodowych metodą transmisyjną, pomiar przeprowadzany razem z innymi pomiarami, mierzony 1 światłowód | odcinek | 1 |  | 0
1089 | D-01.03.04 | Pomiary tłumienności optycznej linii światłowodowych metodą transmisyjną, pomiar przeprowadzany razem z innymi pomiarami, dodatek za każdy następny zmierzony światłowód | odcinek | 47 |  | 0
1090 | D-01.03.04 | Pomiary tłumienności odbicia wstecznego (reflektancji) złączek światłowodowych, pomiar przeprowadzany razem z innymi pomiarami, mierzony 1 światłowód | zakończ | 1 |  | 0
1091 | D-01.03.04 | Pomiary tłumienności odbicia wstecznego (reflektancji) złączek światłowodowych, pomiar przeprowadzany razem z innymi pomiarami, dodatek za każdy następny zmierzony światłowód | zakończ | 47 |  | 0
1092 | D-01.03.04 | Wywóz i utylizacja kabla | kg | 13.5 |  | 0
|  | RAZEM 15.4 Kabel- Z-XOTKtsd 48J |  |  |  | 0
|  | RAZEM 15 Korbank |  |  |  | 0
16 |  | WCSS
16.1 |  | Kabel DBC_MSA 24F odcinek 1 petla
1093 | jw | Wyciąganie kabla o śr. do 30 mm w powłoce termoplastycznej wraz z zapasem z kanalizacji kablowej - otwór wypełniony więcej niż jednym kablem | m | 304.5 |  | 0
1094 | jw | Wciąganie mechaniczne kabla wypełnionego w powłoce termoplastycznej o śr. do 30 mm w otwór częściowo zajęty kanalizacji kablowej | m | 304.5 |  | 0
1095 | jw | Montaż złączy przelotowych na kablach światłowodowych tubowych ułożonych w kanalizacji kablowej; mufa termokurczliwa, 1 spajany światłowód | złącz. | 1 |  | 0
1096 | jw | Montaż złączy przelotowych na kablach światłowodowych tubowych ułożonych w kanalizacji kablowej; mufa termokurczliwa, każdy następny spajany światłowód | złącz. | 23 |  | 0
1097 | jw | Montaż stelaży zapasów kabli światłowodowych w studni | szt. | 2 |  | 0
1098 | D-01.03.04 | Pomiary reflektometryczne linii światłowodowych, pomiary końcowe odcinka regeneratorowego z przełącznicy, mierzony 1 światłowód | odcinek | 1 |  | 0
1099 | D-01.03.04 | Pomiary reflektometryczne linii światłowodowych, pomiary końcowe odcinka regeneratorowego z przełącznicy, dodatek za każdy następny zmierzony światłowód | odcinek | 23 |  | 0
1100 | D-01.03.04 | Pomiary tłumienności optycznej linii światłowodowych metodą transmisyjną, pomiar przeprowadzany razem z innymi pomiarami, mierzony 1 światłowód | odcinek | 1 |  | 0
1101 | D-01.03.04 | Pomiary tłumienności optycznej linii światłowodowych metodą transmisyjną, pomiar przeprowadzany razem z innymi pomiarami, dodatek za każdy następny zmierzony światłowód | odcinek | 23 |  | 0
1102 | D-01.03.04 | Pomiary tłumienności odbicia wstecznego (reflektancji) złączek światłowodowych, pomiar przeprowadzany razem z innymi pomiarami, mierzony 1 światłowód | zakończ | 1 |  | 0
1103 | D-01.03.04 | Pomiary tłumienności odbicia wstecznego (reflektancji) złączek światłowodowych, pomiar przeprowadzany razem z innymi pomiarami, dodatek za każdy następny zmierzony światłowód | zakończ | 23 |  | 0
|  | RAZEM 16.1 Kabel DBC_MSA 24F odcinek 1 petla |  |  |  | 0
16.2 |  | Kabel DBC_MSA 24F odcinek 2 Swojczycka 38
1104 | jw | Wyciąganie kabla o śr. do 30 mm w powłoce termoplastycznej wraz z zapasem z kanalizacji kablowej - otwór wypełniony więcej niż jednym kablem | m | 168 |  | 0
1105 | jw | Wciąganie mechaniczne kabla wypełnionego w powłoce termoplastycznej o śr. do 30 mm w otwór częściowo zajęty kanalizacji kablowej, przeciaganie zapasu | m | 190 |  | 0
1106 | jw | Montaż złączy przelotowych na kablach światłowodowych tubowych ułożonych w kanalizacji kablowej; mufa termokurczliwa, 1 spajany światłowód | złącz. | 1 |  | 0
1107 | jw | Montaż złączy przelotowych na kablach światłowodowych tubowych ułożonych w kanalizacji kablowej; mufa termokurczliwa, każdy następny spajany światłowód | złącz. | 23 |  | 0
1108 | jw | Montaż stelaży zapasów kabli światłowodowych w studni | szt. | 2 |  | 0
1109 | D-01.03.04 | Pomiary reflektometryczne linii światłowodowych, pomiary końcowe odcinka regeneratorowego z przełącznicy, mierzony 1 światłowód | odcinek | 1 |  | 0
1110 | D-01.03.04 | Pomiary reflektometryczne linii światłowodowych, pomiary końcowe odcinka regeneratorowego z przełącznicy, dodatek za każdy następny zmierzony światłowód | odcinek | 23 |  | 0
1111 | D-01.03.04 | Pomiary tłumienności optycznej linii światłowodowych metodą transmisyjną, pomiar przeprowadzany razem z innymi pomiarami, mierzony 1 światłowód | odcinek | 1 |  | 0
1112 | D-01.03.04 | Pomiary tłumienności optycznej linii światłowodowych metodą transmisyjną, pomiar przeprowadzany razem z innymi pomiarami, dodatek za każdy następny zmierzony światłowód | odcinek | 23 |  | 0
1113 | D-01.03.04 | Pomiary tłumienności odbicia wstecznego (reflektancji) złączek światłowodowych, pomiar przeprowadzany razem z innymi pomiarami, mierzony 1 światłowód | zakończ | 1 |  | 0
1114 | D-01.03.04 | Pomiary tłumienności odbicia wstecznego (reflektancji) złączek światłowodowych, pomiar przeprowadzany razem z innymi pomiarami, dodatek za każdy następny zmierzony światłowód | zakończ | 23 |  | 0
|  | RAZEM 16.2 Kabel DBC_MSA 24F odcinek 2 Swojczycka 38 |  |  |  | 0
|  | RAZEM 16 WCSS |  |  |  | 0
17 |  | Polkomtel Sp z o.o. rurociag
1115 | jw | Budowa studni kablowych rozdzielczych SKO-2g z bloczków betonowych w gruncie kategorii III | szt. | 1 |  | 0
1116 | D-01.03.04A | Montaż elementów mechanicznej ochrony przed ingerencją osób nieuprawnionych w istniejących studniach kablowych - montaż pokryw dodatkowych z listwami, rama ciężka lub podwójna lekka | szt. | 1 |  | 0
1117 | jw | Mechaniczna rozbiórka studni kablowych przy przebudowie | szt. | 15 |  | 0
1118 | D-01.03.04 | Regulacja wysokościowa studni kablowej - rama i pokrywa | szt. | 2 |  | 0
1119 | D-01.03.04 | Demontaż rurociągu kablowego; utylizacja | m | 931.5 |  | 0
1120 | jw | Demontaż kanalizacji wtórnej, utylizacja | m | 100 |  | 0
|  | RAZEM 17 Polkomtel Sp z o.o. rurociag |  |  |  | 0
18 |  | Polkomtel Sp z o.o - Towerlink kable
18.1 |  | Linia FO32311 Z-XOTKtsdD24J
1121 | jw | Mechaniczne wciąganie rur kanalizacji wtórnej w otwór wolny - rury śr. 32 mm w zwojach (4 szt.) | m | 205 |  | 0
1122 | jw | Montaż złączy rur polietylenowych w kanalizacji, złączka 32/32 | szt. | 8 |  | 0
1123 | D-01.03.04 | Zestawienie kabli - kabel Z-XOTKtsdD 24J | m | 261.5 |  | 0
1124 | D-01.03.04 | Wciąganie kabli światłowodowych do rurociągów kablowych z rur HDPE 32 mm i 40mm z warstwą poślizgową metodą pneumatyczną tłoczkową - kabel w odcinkach o długości 2 km | m | 261.5 |  | 0
1125 | jw | Otwarcie muf złączowych przelotowych termokurczliwych zamkniętych na stałe kabli światłowodowych w kanalizacji kablowej | złącz. | 1 |  | 0
1126 | D-01.03.04 | Wyciąganie kabla z kanalizacji wtórnej z zapasem 30m; utylizacja z pozostawieniem 30m zapasu | m | 191.5 |  | 0
1127 | D-01.03.04 | Montaż złączy przelotowych na kablach światłowodowych tubowych ułożonych w kanalizacji kablowej /mufa skręcana /1 spajany światłow. | złącz. | 1 |  | 0
1128 | jw | Montaż złączy przelotowych na kablach światłowodowych tubowych ułożonych w kanalizacji kablowej; mufa termokurczliwa, każdy następny spajany światłowód | złącz. | 23 |  | 0
1129 | jw | Montaż złączy odgałęźnych na kablach światłowodowych tubowych ułożonych w kanalizacji kablowej; 3 kable odgałęźne, mufa termokurczliwa, każdy następny spajany światłowód | złącz. | 24 |  | 0
1130 | jw | Zamknięcie na stałe muf złączowych przelotowych termokurczliwych kabli światłowodowych w kanalizacji kablowej | złącz. | 1 |  | 0
1131 | jw | Montaż stelaży zapasów kabli światłowodowych w studni | szt. | 1 |  | 0
1132 | D-01.03.04 | Pomiary reflektometryczne linii światłowodowych, pomiary końcowe odcinka regeneratorowego z przełącznicy, mierzony 1 światłowód | odcinek | 1 |  | 0
1133 | D-01.03.04 | Pomiary reflektometryczne linii światłowodowych, pomiary końcowe odcinka regeneratorowego z przełącznicy, dodatek za każdy następny zmierzony światłowód | odcinek | 23 |  | 0
1134 | D-01.03.04 | Pomiary tłumienności optycznej linii światłowodowych metodą transmisyjną, pomiar przeprowadzany razem z innymi pomiarami, mierzony 1 światłowód | odcinek | 1 |  | 0
1135 | D-01.03.04 | Pomiary tłumienności optycznej linii światłowodowych metodą transmisyjną, pomiar przeprowadzany razem z innymi pomiarami, dodatek za każdy następny zmierzony światłowód | odcinek | 23 |  | 0
1136 | D-01.03.04 | Pomiary tłumienności odbicia wstecznego (reflektancji) złączek światłowodowych, pomiar przeprowadzany razem z innymi pomiarami, mierzony 1 światłowód | zakończ | 1 |  | 0
1137 | D-01.03.04 | Pomiary tłumienności odbicia wstecznego (reflektancji) złączek światłowodowych, pomiar przeprowadzany razem z innymi pomiarami, dodatek za każdy następny zmierzony światłowód | zakończ | 23 |  | 0
1138 | D-01.03.04 | Demontaż kanalizacji wtórnej | m | 35.5 |  | 0
1139 | jw | Demontaż rurociągu kablowego | m | 136 |  | 0
1140 | D-01.03.04 | Mechaniczna rozbiórka studni kablowych przy przebudowie | szt. | 2 |  | 0
1141 | jw | Wywóz i utylizacja kabla | kg | 4 |  | 0
|  | RAZEM 18.1 Linia FO32311 Z-XOTKtsdD24J |  |  |  | 0
18.2 |  | Linia FO32310 Z-XOTKtsdD 48J
1142 | jw | Mechaniczne wciąganie rur kanalizacji wtórnej w otwór wolny - rury śr. 32 mm w zwojach (4 szt.) | m | 935 |  | 0
1143 | jw | Montaż złączy rur polietylenowych w kanalizacji, złączka 32/32 | szt. | 20 |  | 0
1144 | D-01.03.04 | Zestawienie kabli - kabel Z-XOTKtsdD 48J | m | 1080 |  | 0
1145 | D-01.03.04 | Wciąganie kabli światłowodowych do rurociągów kablowych z rur HDPE 32 mm i 40mm z warstwą poślizgową metodą pneumatyczną tłoczkową - kabel w odcinkach o długości 2 km | m | 1080 |  | 0
1146 | jw | Otwarcie muf złączowych przelotowych termokurczliwych zamkniętych na stałe kabli światłowodowych w kanalizacji kablowej | złącz. | 1 |  | 0
1147 | D-01.03.04 | Wyciąganie kabla z kanalizacji wtórnej i/lub rurociągu z zapasem 47m; utylizacja z pozostawieniem 30m zapasu | m | 996 |  | 0
1148 | D-01.03.04 | Montaż złączy przelotowych na kablach światłowodowych tubowych ułożonych w kanalizacji kablowej /mufa skręcana /1 spajany światłow. | złącz. | 1 |  | 0
1149 | jw | Montaż złączy przelotowych na kablach światłowodowych tubowych ułożonych w kanalizacji kablowej; mufa termokurczliwa, każdy następny spajany światłowód | złącz. | 23 |  | 0
1150 | jw | Montaż złączy odgałęźnych na kablach światłowodowych tubowych ułożonych w kanalizacji kablowej; 3 kable odgałęźne, mufa termokurczliwa, każdy następny spajany światłowód | złącz. | 48 |  | 0
1151 | jw | Zamknięcie na stałe muf złączowych przelotowych termokurczliwych kabli światłowodowych w kanalizacji kablowej | złącz. | 1 |  | 0
1152 | jw | Montaż stelaży zapasów kabli światłowodowych w studni | szt. | 2 |  | 0
1153 | D-01.03.04 | Pomiary reflektometryczne linii światłowodowych, pomiary końcowe odcinka regeneratorowego z przełącznicy, mierzony 1 światłowód | odcinek | 1 |  | 0
1154 | D-01.03.04 | Pomiary reflektometryczne linii światłowodowych, pomiary końcowe odcinka regeneratorowego z przełącznicy, dodatek za każdy następny zmierzony światłowód | odcinek | 48 |  | 0
1155 | D-01.03.04 | Pomiary tłumienności optycznej linii światłowodowych metodą transmisyjną, pomiar przeprowadzany razem z innymi pomiarami, mierzony 1 światłowód | odcinek | 1 |  | 0
1156 | D-01.03.04 | Pomiary tłumienności optycznej linii światłowodowych metodą transmisyjną, pomiar przeprowadzany razem z innymi pomiarami, dodatek za każdy następny zmierzony światłowód | odcinek | 48 |  | 0
1157 | D-01.03.04 | Pomiary tłumienności odbicia wstecznego (reflektancji) złączek światłowodowych, pomiar przeprowadzany razem z innymi pomiarami, mierzony 1 światłowód | zakończ | 1 |  | 0
1158 | D-01.03.04 | Pomiary tłumienności odbicia wstecznego (reflektancji) złączek światłowodowych, pomiar przeprowadzany razem z innymi pomiarami, dodatek za każdy następny zmierzony światłowód | zakończ | 48 |  | 0
1159 | D-01.03.04 | Demontaż kanalizacji wtórnej | m | 68.5 |  | 0
1160 | jw | Demontaż rurociągu kablowego | m | 795.5 |  | 0
1161 | D-01.03.04 | Mechaniczna rozbiórka studni kablowych przy przebudowie | szt. | 13 |  | 0
1162 | jw | Wywóz i utylizacja kabla | kg | 24.9 |  | 0
|  | RAZEM 18.2 Linia FO32310 Z-XOTKtsdD 48J |  |  |  | 0
|  | RAZEM 18 Polkomtel Sp z o.o - Towerlink kable |  |  |  | 0
19 |  | Sieć Netia S.A. - kanalizacja
1163 | jw | Budowa studni kablowych rozdzielczych SKO-2g z bloczków betonowych w gruncie kategorii III - analogia | szt. | 2 |  | 0
1164 | jw | Montaż elementów mechanicznej ochrony przed ingerencją osób nieuprawnionych w istniejących studniach kablowych - montaż pokryw dodatkowych z listwami, rama ciężka lub podwójna lekka | szt. | 2 |  | 0
1165 | jw | Podwyższenie studni istniejących do projektowanego terrenu - analogia | szt. | 1 |  | 0
1166 | jw | Przekładanie kanalizacji kablowej 2- otworowej w gruncie kat. III o liczbie warstw 1; liczbie rur 2; liczbie otworów 2 | m | 9 |  | 0
1167 | jw | Budowa kanalizacji kablowej pierwotnej z rur RHDPEK-S 110 wykonanym mechanicznie w gruncie kat. III o liczbie warstw 1; liczbie rur 2; liczbie otworów 2 - regulacja wysokościowa kanalizacji kablowej | m | 95.5 |  | 0
1168 | D-01.03.04 | Zabezpieczenie sieci istniejącej rurami dzielonymi 2xRHDPED 160 | m | 22 |  | 0
1169 | D-01.03.04 | Demontaż kanalizacji kablowej pierwotnej z rur z tworzyw sztucznych; utylizacja | m | 159 |  | 0
1170 | jw | Mechaniczna rozbiórka studni kablowych przy przebudowie | szt. | 2 |  | 0
|  | RAZEM 19 Sieć Netia S.A. - kanalizacja |  |  |  | 0
20 |  | Sieć Netia S.A. - kable
20.1 |  | Linia WROWB954K-02 24J - odcinek 1
1171 | D-01.03.04 | Zestawienie kabli - kabel BDC-CK T20 24F SM 2T12F 24J | m | 360 |  | 0
1172 | jw | Otwarcie muf złączowych przelotowych termokurczliwych zamkniętych na stałe kabli światłowodowych w kanalizacji kablowej | złącz. | 1 |  | 0
1173 | jw | Wyciąganie kabla o śr. do 30 mm w powłoce termoplastycznej wraz z zapasem z kanalizacji kablowej - otwór wypełniony więcej niż jednym kablem | m | 255.5 |  | 0
1174 | jw | Wciąganie mechaniczne kabla wypełnionego w powłoce termoplastycznej o śr. do 30 mm w otwór częściowo zajęty kanalizacji kablowej | m | 360 |  | 0
1175 | jw | Montaż złączy przelotowych na kablach światłowodowych tubowych ułożonych w kanalizacji kablowej; mufa termokurczliwa, 1 spajany światłowód | złącz. | 1 |  | 0
1176 | jw | Montaż złączy przelotowych na kablach światłowodowych tubowych ułożonych w kanalizacji kablowej; mufa termokurczliwa, 1 spajany światłowód; zmiana lokalizacji mufy | złącz. | 1 |  | 0
1177 | jw | Montaż złączy przelotowych na kablach światłowodowych tubowych ułożonych w kanalizacji kablowej; mufa termokurczliwa, każdy następny spajany światłowód | złącz. | 46 |  | 0
1178 | jw | Zamknięcie na stałe muf złączowych przelotowych termokurczliwych kabli światłowodowych w kanalizacji kablowej | złącz. | 1 |  | 0
1179 | jw | Montaż stelaży zapasów kabli światłowodowych w studni | szt. | 1 |  | 0
1180 | jw | Demontaż i montaż stelaży zapasów kabli światłowodowych w studni w nowej lokalizacji, nawinięcie zapasów kabla | szt. | 1 |  | 0
1181 | D-01.03.04 | Pomiary reflektometryczne linii światłowodowych, pomiary końcowe odcinka regeneratorowego z przełącznicy, mierzony 1 światłowód | odcinek | 1 |  | 0
1182 | D-01.03.04 | Pomiary reflektometryczne linii światłowodowych, pomiary końcowe odcinka regeneratorowego z przełącznicy, dodatek za każdy następny zmierzony światłowód | odcinek | 23 |  | 0
1183 | D-01.03.04 | Pomiary tłumienności optycznej linii światłowodowych metodą transmisyjną, pomiar przeprowadzany razem z innymi pomiarami, mierzony 1 światłowód | odcinek | 1 |  | 0
1184 | D-01.03.04 | Pomiary tłumienności optycznej linii światłowodowych metodą transmisyjną, pomiar przeprowadzany razem z innymi pomiarami, dodatek za każdy następny zmierzony światłowód | odcinek | 23 |  | 0
1185 | D-01.03.04 | Pomiary tłumienności odbicia wstecznego (reflektancji) złączek światłowodowych, pomiar przeprowadzany razem z innymi pomiarami, mierzony 1 światłowód | zakończ | 1 |  | 0
1186 | D-01.03.04 | Pomiary tłumienności odbicia wstecznego (reflektancji) złączek światłowodowych, pomiar przeprowadzany razem z innymi pomiarami, dodatek za każdy następny zmierzony światłowód | zakończ | 23 |  | 0
1187 | jw | Wywóz i utylizacja kabla | kg | 4.9 |  | 0
|  | RAZEM 20.1 Linia WROWB954K-02 24J - odcinek 1 |  |  |  | 0
20.2 |  | Linia WROWB954K-02 24J - odcinek 2
1188 | jw | Otwarcie muf złączowych przelotowych termokurczliwych zamkniętych na stałe kabli światłowodowych w kanalizacji kablowej | złącz. | 1 |  | 0
1189 | jw | Wyciąganie kabla o śr. do 30 mm w powłoce termoplastycznej wraz z zapasem z kanalizacji kablowej - otwór wypełniony więcej niż jednym kablem | m | 197.5 |  | 0
1190 | jw | Wciąganie mechaniczne kabla wypełnionego w powłoce termoplastycznej o śr. do 30 mm w otwór częściowo zajęty kanalizacji kablowej | m | 141.5 |  | 0
1191 | jw | Montaż złączy przelotowych na kablach światłowodowych tubowych ułożonych w kanalizacji kablowej; mufa termokurczliwa, 1 spajany światłowód | złącz. | 1 |  | 0
1192 | jw | Montaż złączy przelotowych na kablach światłowodowych tubowych ułożonych w kanalizacji kablowej; mufa termokurczliwa, każdy następny spajany światłowód | złącz. | 23 |  | 0
1193 | jw | Zamknięcie na stałe muf złączowych przelotowych termokurczliwych kabli światłowodowych w kanalizacji kablowej | złącz. | 1 |  | 0
1194 | D-01.03.04 | Pomiary reflektometryczne linii światłowodowych, pomiary końcowe odcinka regeneratorowego z przełącznicy, mierzony 1 światłowód | odcinek | 1 |  | 0
1195 | D-01.03.04 | Pomiary reflektometryczne linii światłowodowych, pomiary końcowe odcinka regeneratorowego z przełącznicy, dodatek za każdy następny zmierzony światłowód | odcinek | 23 |  | 0
1196 | D-01.03.04 | Pomiary tłumienności optycznej linii światłowodowych metodą transmisyjną, pomiar przeprowadzany razem z innymi pomiarami, mierzony 1 światłowód | odcinek | 1 |  | 0
1197 | D-01.03.04 | Pomiary tłumienności optycznej linii światłowodowych metodą transmisyjną, pomiar przeprowadzany razem z innymi pomiarami, dodatek za każdy następny zmierzony światłowód | odcinek | 23 |  | 0
1198 | D-01.03.04 | Pomiary tłumienności odbicia wstecznego (reflektancji) złączek światłowodowych, pomiar przeprowadzany razem z innymi pomiarami, mierzony 1 światłowód | zakończ | 1 |  | 0
1199 | D-01.03.04 | Pomiary tłumienności odbicia wstecznego (reflektancji) złączek światłowodowych, pomiar przeprowadzany razem z innymi pomiarami, dodatek za każdy następny zmierzony światłowód | zakończ | 23 |  | 0
1200 | jw | Wywóz i utylizacja kabla | kg | 2.1 |  | 0
|  | RAZEM 20.2 Linia WROWB954K-02 24J - odcinek 2 |  |  |  | 0
20.3 |  | Linia WROWB432K-01 48J - odcinek 1
1201 | D-01.03.04 | Zestawienie kabli - kabel A-DQ(ZN)B2Y 48J | m | 435 |  | 0
1202 | jw | Otwarcie muf złączowych przelotowych termokurczliwych zamkniętych na stałe kabli światłowodowych w kanalizacji kablowej; zmiana lokalizacji mufy | złącz. | 1 |  | 0
1203 | jw | Wyciąganie kabla o śr. do 30 mm w powłoce termoplastycznej wraz z zapasem z kanalizacji kablowej - otwór wypełniony więcej niż jednym kablem (zapas istniejący 30m dane przyjęte) | m | 384 |  | 0
1204 | jw | Wciąganie mechaniczne kabla wypełnionego w powłoce termoplastycznej o śr. do 30 mm w otwór częściowo zajęty kanalizacji kablowej | m | 435 |  | 0
1205 | jw | Montaż złączy przelotowych na kablach światłowodowych tubowych ułożonych w kanalizacji kablowej; mufa termokurczliwa, 1 spajany światłowód; zmiana lokalizacji mufy | złącz. | 1 |  | 0
1206 | jw | Montaż złączy przelotowych na kablach światłowodowych tubowych ułożonych w kanalizacji kablowej; mufa termokurczliwa, 1 spajany światłowód | złącz. | 1 |  | 0
1207 | jw | Montaż złączy przelotowych na kablach światłowodowych tubowych ułożonych w kanalizacji kablowej; mufa termokurczliwa, każdy następny spajany światłowód | złącz. | 94 |  | 0
1208 | jw | Zamknięcie na stałe muf złączowych przelotowych termokurczliwych kabli światłowodowych w kanalizacji kablowej | złącz. | 1 |  | 0
1209 | jw | Demontaż i montaż stelaży zapasów kabli światłowodowych w studni w nowej lokalizacji, nawinięcie zapasów kabla | szt. | 1 |  | 0
1210 | jw | Montaż stelaży zapasów kabli światłowodowych w studni | szt. | 1 |  | 0
1211 | D-01.03.04 | Pomiary reflektometryczne linii światłowodowych, pomiary końcowe odcinka regeneratorowego z przełącznicy, mierzony 1 światłowód | odcinek | 1 |  | 0
1212 | D-01.03.04 | Pomiary reflektometryczne linii światłowodowych, pomiary końcowe odcinka regeneratorowego z przełącznicy, dodatek za każdy następny zmierzony światłowód | odcinek | 47 |  | 0
1213 | D-01.03.04 | Pomiary tłumienności optycznej linii światłowodowych metodą transmisyjną, pomiar przeprowadzany razem z innymi pomiarami, mierzony 1 światłowód | odcinek | 1 |  | 0
1214 | D-01.03.04 | Pomiary tłumienności optycznej linii światłowodowych metodą transmisyjną, pomiar przeprowadzany razem z innymi pomiarami, dodatek za każdy następny zmierzony światłowód | odcinek | 47 |  | 0
1215 | D-01.03.04 | Pomiary tłumienności odbicia wstecznego (reflektancji) złączek światłowodowych, pomiar przeprowadzany razem z innymi pomiarami, mierzony 1 światłowód | zakończ | 1 |  | 0
1216 | D-01.03.04 | Pomiary tłumienności odbicia wstecznego (reflektancji) złączek światłowodowych, pomiar przeprowadzany razem z innymi pomiarami, dodatek za każdy następny zmierzony światłowód | zakończ | 47 |  | 0
1217 | jw | Wywóz i utylizacja kabla | kg | 8.9 |  | 0
|  | RAZEM 20.3 Linia WROWB432K-01 48J - odcinek 1 |  |  |  | 0
20.4 |  | Linia WROWB432K-01 12J - odcinek 2
1218 | jw | Wyciąganie kabla o śr. do 30 mm w powłoce termoplastycznej wraz z zapasem z kanalizacji kablowej - otwór wypełniony więcej niż jednym kablem (zapas istniejący 30m dane przyjęte) | m | 94 |  | 0
1219 | jw | Wciąganie mechaniczne kabla wypełnionego w powłoce termoplastycznej o śr. do 30 mm w otwór częściowo zajęty kanalizacji kablowej | m | 32 |  | 0
1220 | jw | Montaż złączy przelotowych na kablach światłowodowych tubowych ułożonych w kanalizacji kablowej; mufa termokurczliwa, 1 spajany światłowód | złącz. | 1 |  | 0
1221 | jw | Montaż złączy przelotowych na kablach światłowodowych tubowych ułożonych w kanalizacji kablowej; mufa termokurczliwa, każdy następny spajany światłowód | złącz. | 11 |  | 0
1222 | jw | Zamknięcie na stałe muf złączowych przelotowych termokurczliwych kabli światłowodowych w kanalizacji kablowej | złącz. | 1 |  | 0
1223 | D-01.03.04 | Pomiary reflektometryczne linii światłowodowych, pomiary końcowe odcinka regeneratorowego z przełącznicy, mierzony 1 światłowód | odcinek | 1 |  | 0
1224 | D-01.03.04 | Pomiary reflektometryczne linii światłowodowych, pomiary końcowe odcinka regeneratorowego z przełącznicy, dodatek za każdy następny zmierzony światłowód | odcinek | 11 |  | 0
1225 | D-01.03.04 | Pomiary tłumienności optycznej linii światłowodowych metodą transmisyjną, pomiar przeprowadzany razem z innymi pomiarami, mierzony 1 światłowód | odcinek | 1 |  | 0
1226 | D-01.03.04 | Pomiary tłumienności optycznej linii światłowodowych metodą transmisyjną, pomiar przeprowadzany razem z innymi pomiarami, dodatek za każdy następny zmierzony światłowód | odcinek | 11 |  | 0
1227 | D-01.03.04 | Pomiary tłumienności odbicia wstecznego (reflektancji) złączek światłowodowych, pomiar przeprowadzany razem z innymi pomiarami, mierzony 1 światłowód | zakończ | 1 |  | 0
1228 | D-01.03.04 | Pomiary tłumienności odbicia wstecznego (reflektancji) złączek światłowodowych, pomiar przeprowadzany razem z innymi pomiarami, dodatek za każdy następny zmierzony światłowód | zakończ | 11 |  | 0
1229 | D-01.03.04 | Wywóz i utylizacja kabla | kg | 1.6 |  | 0
|  | RAZEM 20.4 Linia WROWB432K-01 12J - odcinek 2 |  |  |  | 0
20.5 |  | Linia WROWB557K-01 48J - odcinek 1
1230 | D-01.03.04 | Zestawienie kabli - kabel BDC-CK T20 48J | m | 440 |  | 0
1231 | jw | Otwarcie muf złączowych przelotowych termokurczliwych zamkniętych na stałe kabli światłowodowych w kanalizacji kablowej; zmiana lokalizacji mufy | złącz. | 1 |  | 0
1232 | jw | Wyciąganie kabla o śr. do 30 mm w powłoce termoplastycznej wraz z zapasem z kanalizacji kablowej - otwór wypełniony więcej niż jednym kablem | m | 437 |  | 0
1233 | jw | Wciąganie mechaniczne kabla wypełnionego w powłoce termoplastycznej o śr. do 30 mm w otwór częściowo zajęty kanalizacji kablowej | m | 440 |  | 0
1234 | jw | Montaż złączy przelotowych na kablach światłowodowych tubowych ułożonych w kanalizacji kablowej; mufa termokurczliwa, 1 spajany światłowód | złącz. | 1 |  | 0
1235 | jw | Montaż złączy przelotowych na kablach światłowodowych tubowych ułożonych w kanalizacji kablowej; mufa termokurczliwa, każdy następny spajany światłowód | złącz. | 47 |  | 0
1236 | jw | Montaż złączy odgałęźnych na kablach światłowodowych tubowych ułożonych w kanalizacji kablowej; 3 kable odgałęźne, mufa termokurczliwa, każdy następny spajany światłowód | złącz. | 48 |  | 0
1237 | jw | Zamknięcie na stałe muf złączowych przelotowych termokurczliwych kabli światłowodowych w kanalizacji kablowej | złącz. | 1 |  | 0
1238 | jw | Montaż stelaży zapasów kabli światłowodowych w studni | szt. | 1 |  | 0
1239 | D-01.03.04 | Pomiary reflektometryczne linii światłowodowych, pomiary końcowe odcinka regeneratorowego z przełącznicy, mierzony 1 światłowód | odcinek | 1 |  | 0
1240 | D-01.03.04 | Pomiary reflektometryczne linii światłowodowych, pomiary końcowe odcinka regeneratorowego z przełącznicy, dodatek za każdy następny zmierzony światłowód | odcinek | 47 |  | 0
1241 | D-01.03.04 | Pomiary tłumienności optycznej linii światłowodowych metodą transmisyjną, pomiar przeprowadzany razem z innymi pomiarami, mierzony 1 światłowód | odcinek | 1 |  | 0
1242 | D-01.03.04 | Pomiary tłumienności optycznej linii światłowodowych metodą transmisyjną, pomiar przeprowadzany razem z innymi pomiarami, dodatek za każdy następny zmierzony światłowód | odcinek | 47 |  | 0
1243 | D-01.03.04 | Pomiary tłumienności odbicia wstecznego (reflektancji) złączek światłowodowych, pomiar przeprowadzany razem z innymi pomiarami, mierzony 1 światłowód | zakończ | 1 |  | 0
1244 | D-01.03.04 | Pomiary tłumienności odbicia wstecznego (reflektancji) złączek światłowodowych, pomiar przeprowadzany razem z innymi pomiarami, dodatek za każdy następny zmierzony światłowód | zakończ | 47 |  | 0
1245 | jw | Wywóz i utylizacja kabla | kg | 9.6 |  | 0
|  | RAZEM 20.5 Linia WROWB557K-01 48J - odcinek 1 |  |  |  | 0
20.6 |  | Linia WROWB557K-01 48J - odcinek 2
1246 | D-01.03.04 | Zestawienie kabli - kabel BDC-CK T20 48J | m | 475 |  | 0
1247 | jw | Wyciąganie kabla o śr. do 30 mm w powłoce termoplastycznej wraz z zapasem z kanalizacji kablowej - otwór wypełniony więcej niż jednym kablem | m | 235 |  | 0
1248 | jw | Wciąganie mechaniczne kabla wypełnionego w powłoce termoplastycznej o śr. do 30 mm w otwór częściowo zajęty kanalizacji kablowej | m | 475 |  | 0
1249 | jw | Montaż złączy przelotowych na kablach światłowodowych tubowych ułożonych w kanalizacji kablowej; mufa termokurczliwa, 1 spajany światłowód | złącz. | 1 |  | 0
1250 | jw | Montaż złączy przelotowych na kablach światłowodowych tubowych ułożonych w kanalizacji kablowej; mufa termokurczliwa, każdy następny spajany światłowód | złącz. | 47 |  | 0
1251 | jw | Montaż złączy odgałęźnych na kablach światłowodowych tubowych ułożonych w kanalizacji kablowej; 3 kable odgałęźne, mufa termokurczliwa, każdy następny spajany światłowód | złącz. | 48 |  | 0
1252 | jw | Montaż stelaży zapasów kabli światłowodowych w studni | szt. | 1 |  | 0
1253 | D-01.03.04 | Pomiary reflektometryczne linii światłowodowych, pomiary końcowe odcinka regeneratorowego z przełącznicy, mierzony 1 światłowód | odcinek | 1 |  | 0
1254 | D-01.03.04 | Pomiary reflektometryczne linii światłowodowych, pomiary końcowe odcinka regeneratorowego z przełącznicy, dodatek za każdy następny zmierzony światłowód | odcinek | 47 |  | 0
1255 | D-01.03.04 | Pomiary tłumienności optycznej linii światłowodowych metodą transmisyjną, pomiar przeprowadzany razem z innymi pomiarami, mierzony 1 światłowód | odcinek | 1 |  | 0
1256 | D-01.03.04 | Pomiary tłumienności optycznej linii światłowodowych metodą transmisyjną, pomiar przeprowadzany razem z innymi pomiarami, dodatek za każdy następny zmierzony światłowód | odcinek | 47 |  | 0
1257 | D-01.03.04 | Pomiary tłumienności odbicia wstecznego (reflektancji) złączek światłowodowych, pomiar przeprowadzany razem z innymi pomiarami, mierzony 1 światłowód | zakończ | 1 |  | 0
1258 | D-01.03.04 | Pomiary tłumienności odbicia wstecznego (reflektancji) złączek światłowodowych, pomiar przeprowadzany razem z innymi pomiarami, dodatek za każdy następny zmierzony światłowód | zakończ | 47 |  | 0
1259 | jw | Wywóz i utylizacja kabla | kg | 5.2 |  | 0
|  | RAZEM 20.6 Linia WROWB557K-01 48J - odcinek 2 |  |  |  | 0
20.7 |  | Linia WROWD682K-01 24J
1260 | D-01.03.04 | Zestawienie kabli - kabel A-DQ(ZN)B2Y 24 | m | 275 |  | 0
1261 | jw | Otwarcie muf złączowych przelotowych termokurczliwych zamkniętych na stałe kabli światłowodowych w kanalizacji kablowej; zmiana lokalizacji mufy | złącz. | 1 |  | 0
1262 | jw | Wyciąganie kabla o śr. do 30 mm w powłoce termoplastycznej wraz z zapasem z kanalizacji kablowej - otwór wypełniony więcej niż jednym kablem | m | 186 |  | 0
1263 | jw | Wciąganie mechaniczne kabla wypełnionego w powłoce termoplastycznej o śr. do 30 mm w otwór częściowo zajęty kanalizacji kablowej | m | 275 |  | 0
1264 | jw | Montaż złączy przelotowych na kablach światłowodowych tubowych ułożonych w kanalizacji kablowej; mufa termokurczliwa, 1 spajany światłowód | złącz. | 1 |  | 0
1265 | jw | Montaż złączy przelotowych na kablach światłowodowych tubowych ułożonych w kanalizacji kablowej; mufa termokurczliwa, każdy następny spajany światłowód | złącz. | 23 |  | 0
1266 | jw | Montaż złączy odgałęźnych na kablach światłowodowych tubowych ułożonych w kanalizacji kablowej; 3 kable odgałęźne, mufa termokurczliwa, każdy następny spajany światłowód | złącz. | 24 |  | 0
1267 | jw | Zamknięcie na stałe muf złączowych przelotowych termokurczliwych kabli światłowodowych w kanalizacji kablowej | złącz. | 1 |  | 0
1268 | D-01.03.04 | Pomiary reflektometryczne linii światłowodowych, pomiary końcowe odcinka regeneratorowego z przełącznicy, mierzony 1 światłowód | odcinek | 1 |  | 0
1269 | D-01.03.04 | Pomiary reflektometryczne linii światłowodowych, pomiary końcowe odcinka regeneratorowego z przełącznicy, dodatek za każdy następny zmierzony światłowód | odcinek | 23 |  | 0
1270 | D-01.03.04 | Pomiary tłumienności optycznej linii światłowodowych metodą transmisyjną, pomiar przeprowadzany razem z innymi pomiarami, mierzony 1 światłowód | odcinek | 1 |  | 0
1271 | D-01.03.04 | Pomiary tłumienności optycznej linii światłowodowych metodą transmisyjną, pomiar przeprowadzany razem z innymi pomiarami, dodatek za każdy następny zmierzony światłowód | odcinek | 23 |  | 0
1272 | D-01.03.04 | Pomiary tłumienności odbicia wstecznego (reflektancji) złączek światłowodowych, pomiar przeprowadzany razem z innymi pomiarami, mierzony 1 światłowód | zakończ | 1 |  | 0
1273 | D-01.03.04 | Pomiary tłumienności odbicia wstecznego (reflektancji) złączek światłowodowych, pomiar przeprowadzany razem z innymi pomiarami, dodatek za każdy następny zmierzony światłowód | zakończ | 23 |  | 0
1274 | jw | Wywóz i utylizacja kabla | kg | 3.9 |  | 0
|  | RAZEM 20.7 Linia WROWD682K-01 24J |  |  |  | 0
20.8 |  | Linia WROCB595K-01 12J
1275 | jw | Wyciąganie kabla o śr. do 30 mm w powłoce termoplastycznej wraz z zapasem z kanalizacji kablowej - otwór wypełniony więcej niż jednym kablem | m | 28 |  | 0
1276 | jw | Montaż złączy przelotowych na kablach światłowodowych tubowych ułożonych w kanalizacji kablowej; mufa termokurczliwa, 1 spajany światłowód | złącz. | 1 |  | 0
1277 | jw | Montaż złączy przelotowych na kablach światłowodowych tubowych ułożonych w kanalizacji kablowej; mufa termokurczliwa, każdy następny spajany światłowód | złącz. | 11 |  | 0
1278 | D-01.03.04 | Pomiary reflektometryczne linii światłowodowych, pomiary końcowe odcinka regeneratorowego z przełącznicy, mierzony 1 światłowód | odcinek | 1 |  | 0
1279 | D-01.03.04 | Pomiary reflektometryczne linii światłowodowych, pomiary końcowe odcinka regeneratorowego z przełącznicy, dodatek za każdy następny zmierzony światłowód | odcinek | 11 |  | 0
1280 | D-01.03.04 | Pomiary tłumienności optycznej linii światłowodowych metodą transmisyjną, pomiar przeprowadzany razem z innymi pomiarami, mierzony 1 światłowód | odcinek | 1 |  | 0
1281 | D-01.03.04 | Pomiary tłumienności optycznej linii światłowodowych metodą transmisyjną, pomiar przeprowadzany razem z innymi pomiarami, dodatek za każdy następny zmierzony światłowód | odcinek | 11 |  | 0
1282 | D-01.03.04 | Pomiary tłumienności odbicia wstecznego (reflektancji) złączek światłowodowych, pomiar przeprowadzany razem z innymi pomiarami, mierzony 1 światłowód | zakończ | 1 |  | 0
1283 | D-01.03.04 | Pomiary tłumienności odbicia wstecznego (reflektancji) złączek światłowodowych, pomiar przeprowadzany razem z innymi pomiarami, dodatek za każdy następny zmierzony światłowód | zakończ | 11 |  | 0
|  | RAZEM 20.8 Linia WROCB595K-01 12J |  |  |  | 0
20.9 |  | Linia 23037/13 24J dawniej Internetia
1284 | D-01.03.04 | Zestawienie kabli - kabel A-DQ(ZN)B2Y 24 | m | 815 |  | 0
1285 | jw | Wyciąganie kabla o śr. do 30 mm w powłoce termoplastycznej wraz z zapasem z kanalizacji kablowej - otwór wypełniony więcej niż jednym kablem | m | 626 |  | 0
1286 | jw | Wciąganie mechaniczne kabla wypełnionego w powłoce termoplastycznej o śr. do 30 mm w otwór częściowo zajęty kanalizacji kablowej | m | 815 |  | 0
1287 | jw | Montaż złączy przelotowych na kablach światłowodowych tubowych ułożonych w kanalizacji kablowej; mufa termokurczliwa, 1 spajany światłowód | złącz. | 2 |  | 0
1288 | jw | Montaż złączy przelotowych na kablach światłowodowych tubowych ułożonych w kanalizacji kablowej; mufa termokurczliwa, każdy następny spajany światłowód | złącz. | 46 |  | 0
1289 | jw | Montaż stelaży zapasów kabli światłowodowych w studni | szt. | 2 |  | 0
1290 | D-01.03.04 | Pomiary reflektometryczne linii światłowodowych, pomiary końcowe odcinka regeneratorowego z przełącznicy, mierzony 1 światłowód | odcinek | 1 |  | 0
1291 | D-01.03.04 | Pomiary reflektometryczne linii światłowodowych, pomiary końcowe odcinka regeneratorowego z przełącznicy, dodatek za każdy następny zmierzony światłowód | odcinek | 23 |  | 0
1292 | D-01.03.04 | Pomiary tłumienności optycznej linii światłowodowych metodą transmisyjną, pomiar przeprowadzany razem z innymi pomiarami, mierzony 1 światłowód | odcinek | 1 |  | 0
1293 | D-01.03.04 | Pomiary tłumienności optycznej linii światłowodowych metodą transmisyjną, pomiar przeprowadzany razem z innymi pomiarami, dodatek za każdy następny zmierzony światłowód | odcinek | 23 |  | 0
1294 | D-01.03.04 | Pomiary tłumienności odbicia wstecznego (reflektancji) złączek światłowodowych, pomiar przeprowadzany razem z innymi pomiarami, mierzony 1 światłowód | zakończ | 1 |  | 0
1295 | D-01.03.04 | Pomiary tłumienności odbicia wstecznego (reflektancji) złączek światłowodowych, pomiar przeprowadzany razem z innymi pomiarami, dodatek za każdy następny zmierzony światłowód | zakończ | 23 |  | 0
1296 | D-01.03.04 | Wywóz i utylizacja kabla | kg | 14.2 |  | 0
|  | RAZEM 20.9 Linia 23037/13 24J dawniej Internetia |  |  |  | 0
|  | RAZEM 20 Sieć Netia S.A. - kable |  |  |  | 0
21 |  | T-Mobile kanalizacja
1297 | jw | Budowa studni kablowych rozdzielczych SKR-2 z bloczków betonowych w gruncie kategorii III | szt. | 2 |  | 0
1298 | jw | Montaż elementów mechanicznej ochrony przed ingerencją osób nieuprawnionych w istniejących studniach kablowych - montaż pokryw dodatkowych z listwami, rama ciężka lub podwójna lekka | szt. | 2 |  | 0
1299 | jw | Mechaniczna rozbiórka studni kablowych przy przebudowie | szt. | 1 |  | 0
1300 | jw | Demontaż rurociągu kablowego; utylizacja | m | 111 |  | 0
1301 | jw | Likwidacja rur ochronnych 125 | m | 28 |  | 0
|  | RAZEM 21 T-Mobile kanalizacja |  |  |  | 0
22 |  | T-Mobile kable
22.1 |  | Linia WRO405 Z-XOTKTsd 24J - odcinek 1 i 2
1302 | jw | Zestawienie kabli - kabel Z-XOTKtsd 24J' | m | 160 |  | 0
1303 | jw | Otwarcie muf złączowych przelotowych termokurczliwych zamkniętych na stałe kabli światłowodowych w kanalizacji kablowej; zmiana lokalizacji mufy | złącz. | 1 |  | 0
1304 | jw | Wyciąganie kabla z rurociągu | m | 141 |  | 0
1305 | jw | Wciąganie mechaniczne kabla wypełnionego w powłoce termoplastycznej o śr. do 30 mm w otwór częściowo zajęty kanalizacji kablowej | m | 160 |  | 0
1306 | jw | Montaż złączy przelotowych na kablach światłowodowych tubowych ułożonych w kanalizacji kablowej; mufa termokurczliwa, 1 spajany światłowód | złącz. | 1 |  | 0
1307 | jw | Montaż złączy przelotowych na kablach światłowodowych tubowych ułożonych w kanalizacji kablowej; mufa termokurczliwa, 1 spajany światłowód | złącz. | 1 |  | 0
1308 | jw | Montaż złączy przelotowych na kablach światłowodowych tubowych ułożonych w kanalizacji kablowej; mufa termokurczliwa, każdy następny spajany światłowód | złącz. | 46 |  | 0
1309 | jw | Zamknięcie na stałe muf złączowych przelotowych termokurczliwych kabli światłowodowych w kanalizacji kablowej | złącz. | 1 |  | 0
1310 | jw | Demontaż i montaż stelaży zapasów kabli światłowodowych w studni w nowej lokalizacji, nawinięcie zapasów kabla | szt. | 1 |  | 0
1311 | jw | Montaż stelaży zapasów kabli światłowodowych w studni | szt. | 1 |  | 0
1312 | D-01.03.04 | Pomiary reflektometryczne linii światłowodowych, pomiary końcowe odcinka regeneratorowego z przełącznicy, mierzony 1 światłowód | odcinek | 1 |  | 0
1313 | D-01.03.04 | Pomiary reflektometryczne linii światłowodowych, pomiary końcowe odcinka regeneratorowego z przełącznicy, dodatek za każdy następny zmierzony światłowód | odcinek | 23 |  | 0
1314 | D-01.03.04 | Pomiary tłumienności optycznej linii światłowodowych metodą transmisyjną, pomiar przeprowadzany razem z innymi pomiarami, mierzony 1 światłowód | odcinek | 1 |  | 0
1315 | D-01.03.04 | Pomiary tłumienności optycznej linii światłowodowych metodą transmisyjną, pomiar przeprowadzany razem z innymi pomiarami, dodatek za każdy następny zmierzony światłowód | odcinek | 23 |  | 0
1316 | D-01.03.04 | Pomiary tłumienności odbicia wstecznego (reflektancji) złączek światłowodowych, pomiar przeprowadzany razem z innymi pomiarami, mierzony 1 światłowód | zakończ | 1 |  | 0
1317 | D-01.03.04 | Pomiary tłumienności odbicia wstecznego (reflektancji) złączek światłowodowych, pomiar przeprowadzany razem z innymi pomiarami, dodatek za każdy następny zmierzony światłowód | zakończ | 23 |  | 0
1318 | D-01.03.04 | Wywóz i utylizacja kabla | kg | 2.7 |  | 0
|  | RAZEM 22.1 Linia WRO405 Z-XOTKTsd 24J - odcinek 1 i 2 |  |  |  | 0
22.2 |  | Linia Wro410 Z-XOTKtd 48J - odcinek 1
1319 | D-01.03.04 | Zestawienie kabli - kabel Z-XOTKtd 48J | m | 950 |  | 0
1320 | jw | Otwarcie muf złączowych przelotowych termokurczliwych zamkniętych na stałe kabli światłowodowych w kanalizacji kablowej | złącz. | 1 |  | 0
1321 | jw | Otwarcie muf złączowych przelotowych termokurczliwych zamkniętych na stałe kabli światłowodowych w kanalizacji kablowej; zmiana lokalizacji mufy | złącz. | 1 |  | 0
1322 | jw | Wyciąganie kabla o śr. do 30 mm w powłoce termoplastycznej wraz z zapasem z kanalizacji kablowej - otwór wypełniony więcej niż jednym kablem | m | 746.5 |  | 0
1323 | jw | Wciąganie mechaniczne kabla wypełnionego w powłoce termoplastycznej o śr. do 30 mm w otwór częściowo zajęty kanalizacji kablowej | m | 950 |  | 0
1324 | jw | Montaż złączy przelotowych na kablach światłowodowych tubowych ułożonych w kanalizacji kablowej; mufa termokurczliwa, 1 spajany światłowód | złącz. | 1 |  | 0
1325 | jw | Montaż złączy przelotowych na kablach światłowodowych tubowych ułożonych w kanalizacji kablowej; mufa termokurczliwa, każdy następny spajany światłowód | złącz. | 47 |  | 0
1326 | jw | Montaż złączy odgałęźnych na kablach światłowodowych tubowych ułożonych w kanalizacji kablowej; 3 kable odgałęźne, mufa termokurczliwa, każdy następny spajany światłowód | złącz. | 48 |  | 0
1327 | jw | Demontaż i montaż stelaży zapasów kabli światłowodowych w studni w nowej lokalizacji, nawinięcie zapasów kabla | szt. | 2 |  | 0
1328 | jw | Zamknięcie na stałe muf złączowych przelotowych termokurczliwych kabli światłowodowych w kanalizacji kablowej | złącz. | 1 |  | 0
1329 | D-01.03.04 | Pomiary reflektometryczne linii światłowodowych, pomiary końcowe odcinka regeneratorowego z przełącznicy, mierzony 1 światłowód | odcinek | 1 |  | 0
1330 | D-01.03.04 | Pomiary reflektometryczne linii światłowodowych, pomiary końcowe odcinka regeneratorowego z przełącznicy, dodatek za każdy następny zmierzony światłowód | odcinek | 47 |  | 0
1331 | D-01.03.04 | Pomiary tłumienności optycznej linii światłowodowych metodą transmisyjną, pomiar przeprowadzany razem z innymi pomiarami, mierzony 1 światłowód | odcinek | 1 |  | 0
1332 | D-01.03.04 | Pomiary tłumienności optycznej linii światłowodowych metodą transmisyjną, pomiar przeprowadzany razem z innymi pomiarami, dodatek za każdy następny zmierzony światłowód | odcinek | 47 |  | 0
1333 | D-01.03.04 | Pomiary tłumienności odbicia wstecznego (reflektancji) złączek światłowodowych, pomiar przeprowadzany razem z innymi pomiarami, mierzony 1 światłowód | zakończ | 1 |  | 0
1334 | D-01.03.04 | Pomiary tłumienności odbicia wstecznego (reflektancji) złączek światłowodowych, pomiar przeprowadzany razem z innymi pomiarami, dodatek za każdy następny zmierzony światłowód | zakończ | 47 |  | 0
1335 | D-01.03.04 | Wywóz i utylizacja kabla | kg | 18.7 |  | 0
|  | RAZEM 22.2 Linia Wro410 Z-XOTKtd 48J - odcinek 1 |  |  |  | 0
22.3 |  | Linia Wro410 Z-XOTKtd 48J - odcinek 2
1336 | D-01.03.04 | Zestawienie kabli - kabel Z-XOTKtd 48J | m | 240 |  | 0
1337 | jw | Otwarcie muf złączowych przelotowych termokurczliwych zamkniętych na stałe kabli światłowodowych w kanalizacji kablowej | złącz. | 1 |  | 0
1338 | jw | Wyciąganie kabla o śr. do 30 mm w powłoce termoplastycznej wraz z zapasem z kanalizacji kablowej - otwór wypełniony więcej niż jednym kablem | m | 173 |  | 0
1339 | jw | Wciąganie mechaniczne kabla wypełnionego w powłoce termoplastycznej o śr. do 30 mm w otwór częściowo zajęty kanalizacji kablowej | m | 240 |  | 0
1340 | jw | Montaż złączy przelotowych na kablach światłowodowych tubowych ułożonych w kanalizacji kablowej; mufa termokurczliwa, 1 spajany światłowód | złącz. | 1 |  | 0
1341 | jw | Montaż złączy przelotowych na kablach światłowodowych tubowych ułożonych w kanalizacji kablowej; mufa termokurczliwa, 1 spajany światłowód | złącz. | 1 |  | 0
1342 | jw | Montaż złączy przelotowych na kablach światłowodowych tubowych ułożonych w kanalizacji kablowej; mufa termokurczliwa, każdy następny spajany światłowód | złącz. | 94 |  | 0
1343 | jw | Demontaż i montaż stelaży zapasów kabli światłowodowych w studni w nowej lokalizacji, nawinięcie zapasów kabla | szt. | 2 |  | 0
1344 | jw | Montaż stelaży zapasów kabli światłowodowych w studni | szt. | 1 |  | 0
1345 | jw | Zamknięcie na stałe muf złączowych przelotowych termokurczliwych kabli światłowodowych w kanalizacji kablowej | złącz. | 1 |  | 0
1346 | D-01.03.04 | Pomiary reflektometryczne linii światłowodowych, pomiary końcowe odcinka regeneratorowego z przełącznicy, mierzony 1 światłowód | odcinek | 1 |  | 0
1347 | D-01.03.04 | Pomiary reflektometryczne linii światłowodowych, pomiary końcowe odcinka regeneratorowego z przełącznicy, dodatek za każdy następny zmierzony światłowód | odcinek | 47 |  | 0
1348 | D-01.03.04 | Pomiary tłumienności optycznej linii światłowodowych metodą transmisyjną, pomiar przeprowadzany razem z innymi pomiarami, mierzony 1 światłowód | odcinek | 1 |  | 0
1349 | D-01.03.04 | Pomiary tłumienności optycznej linii światłowodowych metodą transmisyjną, pomiar przeprowadzany razem z innymi pomiarami, dodatek za każdy następny zmierzony światłowód | odcinek | 47 |  | 0
1350 | D-01.03.04 | Pomiary tłumienności odbicia wstecznego (reflektancji) złączek światłowodowych, pomiar przeprowadzany razem z innymi pomiarami, mierzony 1 światłowód | zakończ | 1 |  | 0
1351 | D-01.03.04 | Pomiary tłumienności odbicia wstecznego (reflektancji) złączek światłowodowych, pomiar przeprowadzany razem z innymi pomiarami, dodatek za każdy następny zmierzony światłowód | zakończ | 47 |  | 0
1352 | D-01.03.04 | Wywóz i utylizacja kabla | kg | 3.6 |  | 0
|  | RAZEM 22.3 Linia Wro410 Z-XOTKtd 48J - odcinek 2 |  |  |  | 0
22.4 |  | Linia Wro7201 Z-XOTKtd 48J
1353 | D-01.03.04 | Zestawienie kabli - kabel Z-XOTKtd 48J | m | 1080 |  | 0
1354 | D-01.03.04 | Otwarcie muf złączowych przelotowych termokurczliwych zamkniętych na stałe kabli światłowodowych w kanalizacji kablowej | złącz. | 2 |  | 0
1355 | D-01.03.04 | Wyciąganie kabla o śr. do 30 mm w powłoce termoplastycznej wraz z zapasem z kanalizacji kablowej - otwór wypełniony więcej niż jednym kablem | m | 1005 |  | 0
1356 | D-01.03.04 | Wciąganie mechaniczne kabla wypełnionego w powłoce termoplastycznej o śr. do 30 mm w otwór częściowo zajęty kanalizacji kablowej | m | 1179 |  | 0
1357 | D-01.03.04 | Montaż złączy przelotowych na kablach światłowodowych tubowych ułożonych w kanalizacji kablowej; mufa termokurczliwa, 1 spajany światłowód | złącz. | 2 |  | 0
1358 | D-01.03.04 | Montaż złączy przelotowych na kablach światłowodowych tubowych ułożonych w kanalizacji kablowej; mufa termokurczliwa, każdy następny spajany światłowód | złącz. | 94 |  | 0
1359 | D-01.03.04 | Demontaż i montaż stelaży zapasów kabli światłowodowych w studni w nowej lokalizacji, nawinięcie zapasów kabla | szt. | 2 |  | 0
1360 | D-01.03.04 | Zamknięcie na stałe muf złączowych przelotowych termokurczliwych kabli światłowodowych w kanalizacji kablowej | złącz. | 2 |  | 0
1361 | D-01.03.04 | Pomiary reflektometryczne linii światłowodowych, pomiary końcowe odcinka regeneratorowego z przełącznicy, mierzony 1 światłowód | odcinek | 1 |  | 0
1362 | D-01.03.04 | Pomiary reflektometryczne linii światłowodowych, pomiary końcowe odcinka regeneratorowego z przełącznicy, dodatek za każdy następny zmierzony światłowód | odcinek | 47 |  | 0
1363 | D-01.03.04 | Pomiary tłumienności optycznej linii światłowodowych metodą transmisyjną, pomiar przeprowadzany razem z innymi pomiarami, mierzony 1 światłowód | odcinek | 1 |  | 0
1364 | D-01.03.04 | Pomiary tłumienności optycznej linii światłowodowych metodą transmisyjną, pomiar przeprowadzany razem z innymi pomiarami, dodatek za każdy następny zmierzony światłowód | odcinek | 47 |  | 0
1365 | D-01.03.04 | Pomiary tłumienności odbicia wstecznego (reflektancji) złączek światłowodowych, pomiar przeprowadzany razem z innymi pomiarami, mierzony 1 światłowód | zakończ | 1 |  | 0
1366 | D-01.03.04 | Pomiary tłumienności odbicia wstecznego (reflektancji) złączek światłowodowych, pomiar przeprowadzany razem z innymi pomiarami, dodatek za każdy następny zmierzony światłowód | zakończ | 47 |  | 0
1367 | D-01.03.04 | Wywóz i utylizacja kabla | kg | 22.7 |  | 0
|  | RAZEM 22.4 Linia Wro7201 Z-XOTKtd 48J |  |  |  | 0
22.5 |  | Linia WRO7204 Z-XOTKTd 24J
1368 | D-01.03.04 | Otwarcie muf złączowych przelotowych termokurczliwych zamkniętych na stałe kabli światłowodowych w kanalizacji kablowej | złącz. | 2 |  | 0
1369 | D-01.03.04 | Wyciąganie kabla o śr. do 30 mm w powłoce termoplastycznej wraz z zapasem z kanalizacji kablowej - otwór wypełniony więcej niż jednym kablem (zapas istniejący 30m dane przyjęte) | m | 99.5 |  | 0
1370 | D-01.03.04 | Wciąganie mechaniczne kabla wypełnionego w powłoce termoplastycznej o śr. do 30 mm w otwór częściowo zajęty kanalizacji kablowej | m | 99.5 |  | 0
1371 | D-01.03.04 | Montaż złączy odgałęźnych na kablach światłowodowych tubowych ułożonych w kanalizacji kablowej; 3 kable odgałęźne, mufa termokurczliwa, każdy następny spajany światłowód | złącz. | 24 |  | 0
1372 | D-01.03.04 | Zamknięcie na stałe muf złączowych przelotowych termokurczliwych kabli światłowodowych w kanalizacji kablowej | złącz. | 1 |  | 0
1373 | D-01.03.04 | Pomiary reflektometryczne linii światłowodowych, pomiary końcowe odcinka regeneratorowego z przełącznicy, mierzony 1 światłowód | odcinek | 1 |  | 0
1374 | D-01.03.04 | Pomiary reflektometryczne linii światłowodowych, pomiary końcowe odcinka regeneratorowego z przełącznicy, dodatek za każdy następny zmierzony światłowód | odcinek | 23 |  | 0
1375 | D-01.03.04 | Pomiary tłumienności optycznej linii światłowodowych metodą transmisyjną, pomiar przeprowadzany razem z innymi pomiarami, mierzony 1 światłowód | odcinek | 1 |  | 0
1376 | D-01.03.04 | Pomiary tłumienności optycznej linii światłowodowych metodą transmisyjną, pomiar przeprowadzany razem z innymi pomiarami, dodatek za każdy następny zmierzony światłowód | odcinek | 23 |  | 0
1377 | D-01.03.04 | Pomiary tłumienności odbicia wstecznego (reflektancji) złączek światłowodowych, pomiar przeprowadzany razem z innymi pomiarami, mierzony 1 światłowód | zakończ | 1 |  | 0
1378 | D-01.03.04 | Pomiary tłumienności odbicia wstecznego (reflektancji) złączek światłowodowych, pomiar przeprowadzany razem z innymi pomiarami, dodatek za każdy następny zmierzony światłowód | zakończ | 23 |  | 0
|  | RAZEM 22.5 Linia WRO7204 Z-XOTKTd 24J |  |  |  | 0
22.6 |  | Linia Wro7411TH 24J
1379 | D-01.03.04 | Zestawienie kabli - kabel BDC-MSA 24J | m | 466 |  | 0
1380 | jw | Wciąganie mechaniczne kabla wypełnionego w powłoce termoplastycznej o śr. do 30 mm w otwór częściowo zajęty kanalizacji kablowej | m | 466 |  | 0
1381 | jw | Wyciąganie kabla o śr. do 30 mm w powłoce termoplastycznej wraz z zapasem z kanalizacji kablowej - otwór wypełniony więcej niż jednym kablem | m | 337 |  | 0
1382 | jw | Montaż złączy przelotowych na kablach światłowodowych tubowych ułożonych w kanalizacji kablowej; mufa termokurczliwa, 1 spajany światłowód | złącz. | 1 |  | 0
1383 | jw | Montaż złączy przelotowych na kablach światłowodowych tubowych ułożonych w kanalizacji kablowej; mufa termokurczliwa, każdy następny spajany światłowód | złącz. | 23 |  | 0
1384 | jw | Montaż złączy odgałęźnych na kablach światłowodowych tubowych ułożonych w kanalizacji kablowej; 3 kable odgałęźne, mufa termokurczliwa, każdy następny spajany światłowód | złącz. | 24 |  | 0
1385 | jw | Zamknięcie na stałe muf złączowych przelotowych termokurczliwych kabli światłowodowych w kanalizacji kablowej | złącz. | 1 |  | 0
1386 | jw | Montaż stelaży zapasów kabli światłowodowych w studni | szt. | 1 |  | 0
1387 | D-01.03.04 | Pomiary reflektometryczne linii światłowodowych, pomiary końcowe odcinka regeneratorowego z przełącznicy, mierzony 1 światłowód | odcinek | 1 |  | 0
1388 | D-01.03.04 | Pomiary reflektometryczne linii światłowodowych, pomiary końcowe odcinka regeneratorowego z przełącznicy, dodatek za każdy następny zmierzony światłowód | odcinek | 24 |  | 0
1389 | D-01.03.04 | Pomiary tłumienności optycznej linii światłowodowych metodą transmisyjną, pomiar przeprowadzany razem z innymi pomiarami, mierzony 1 światłowód | odcinek | 1 |  | 0
1390 | D-01.03.04 | Pomiary tłumienności optycznej linii światłowodowych metodą transmisyjną, pomiar przeprowadzany razem z innymi pomiarami, dodatek za każdy następny zmierzony światłowód | odcinek | 24 |  | 0
1391 | D-01.03.04 | Pomiary tłumienności odbicia wstecznego (reflektancji) złączek światłowodowych, pomiar przeprowadzany razem z innymi pomiarami, mierzony 1 światłowód | zakończ | 1 |  | 0
1392 | D-01.03.04 | Pomiary tłumienności odbicia wstecznego (reflektancji) złączek światłowodowych, pomiar przeprowadzany razem z innymi pomiarami, dodatek za każdy następny zmierzony światłowód | zakończ | 24 |  | 0
1393 | D-01.03.04 | Wywóz i utylizacja kabla | kg | 7.7 |  | 0
|  | RAZEM 22.6 Linia Wro7411TH 24J |  |  |  | 0
22.7 |  | Linia WRO873 Z-XOTKTd 24J
1394 | jw | Otwarcie muf złączowych przelotowych termokurczliwych zamkniętych na stałe kabli światłowodowych w kanalizacji kablowej | złącz. | 1 |  | 0
1395 | jw | Wyciąganie kabla o śr. do 30 mm w powłoce termoplastycznej wraz z zapasem z kanalizacji kablowej - otwór wypełniony więcej niż jednym kablem (zapas istniejący 30m dane przyjęte) | m | 203 |  | 0
1396 | jw | Wciąganie mechaniczne kabla wypełnionego w powłoce termoplastycznej o śr. do 30 mm w otwór częściowo zajęty kanalizacji kablowej | m | 35.5 |  | 0
1397 | jw | Montaż złączy odgałęźnych na kablach światłowodowych tubowych ułożonych w kanalizacji kablowej; 3 kable odgałęźne, mufa termokurczliwa, każdy następny spajany światłowód | złącz. | 24 |  | 0
1398 | jw | Zamknięcie na stałe muf złączowych przelotowych termokurczliwych kabli światłowodowych w kanalizacji kablowej | złącz. | 1 |  | 0
1399 | D-01.03.04 | Pomiary reflektometryczne linii światłowodowych, pomiary końcowe odcinka regeneratorowego z przełącznicy, mierzony 1 światłowód | odcinek | 1 |  | 0
1400 | D-01.03.04 | Pomiary reflektometryczne linii światłowodowych, pomiary końcowe odcinka regeneratorowego z przełącznicy, dodatek za każdy następny zmierzony światłowód | odcinek | 23 |  | 0
1401 | D-01.03.04 | Pomiary tłumienności optycznej linii światłowodowych metodą transmisyjną, pomiar przeprowadzany razem z innymi pomiarami, mierzony 1 światłowód | odcinek | 1 |  | 0
1402 | D-01.03.04 | Pomiary tłumienności optycznej linii światłowodowych metodą transmisyjną, pomiar przeprowadzany razem z innymi pomiarami, dodatek za każdy następny zmierzony światłowód | odcinek | 23 |  | 0
1403 | D-01.03.04 | Pomiary tłumienności odbicia wstecznego (reflektancji) złączek światłowodowych, pomiar przeprowadzany razem z innymi pomiarami, mierzony 1 światłowód | zakończ | 1 |  | 0
1404 | D-01.03.04 | Pomiary tłumienności odbicia wstecznego (reflektancji) złączek światłowodowych, pomiar przeprowadzany razem z innymi pomiarami, dodatek za każdy następny zmierzony światłowód | zakończ | 23 |  | 0
1405 | D-01.03.04 | Wywóz i utylizacja kabla | kg | 4.2 |  | 0
|  | RAZEM 22.7 Linia WRO873 Z-XOTKTd 24J |  |  |  | 0
22.8 |  | Linia Wro440 Z-XOTKtd 48J - odcinek 1
1406 | D-01.03.04 | Zestawienie kabli - kabel Z-XOTKtd 48J | m | 280 |  | 0
1407 | jw | Otwarcie muf złączowych przelotowych termokurczliwych zamkniętych na stałe kabli światłowodowych w kanalizacji kablowej | złącz. | 1 |  | 0
1408 | jw | Wyciąganie kabla o śr. do 30 mm w powłoce termoplastycznej wraz z zapasem z kanalizacji kablowej - otwór wypełniony więcej niż jednym kablem | m | 280 |  | 0
1409 | jw | Wciąganie mechaniczne kabla wypełnionego w powłoce termoplastycznej o śr. do 30 mm w otwór częściowo zajęty kanalizacji kablowej | m | 239.5 |  | 0
1410 | jw | Montaż złączy przelotowych na kablach światłowodowych tubowych ułożonych w kanalizacji kablowej; mufa termokurczliwa, 1 spajany światłowód | złącz. | 1 |  | 0
1411 | jw | Montaż złączy przelotowych na kablach światłowodowych tubowych ułożonych w kanalizacji kablowej; mufa termokurczliwa, 1 spajany światłowód | złącz. | 1 |  | 0
1412 | jw | Montaż złączy przelotowych na kablach światłowodowych tubowych ułożonych w kanalizacji kablowej; mufa termokurczliwa, każdy następny spajany światłowód | złącz. | 94 |  | 0
1413 | jw | Demontaż i montaż stelaży zapasów kabli światłowodowych w studni w nowej lokalizacji, nawinięcie zapasów kabla | szt. | 2 |  | 0
1414 | jw | Zamknięcie na stałe muf złączowych przelotowych termokurczliwych kabli światłowodowych w kanalizacji kablowej | złącz. | 1 |  | 0
1415 | D-01.03.04 | Pomiary reflektometryczne linii światłowodowych, pomiary końcowe odcinka regeneratorowego z przełącznicy, mierzony 1 światłowód | odcinek | 1 |  | 0
1416 | D-01.03.04 | Pomiary reflektometryczne linii światłowodowych, pomiary końcowe odcinka regeneratorowego z przełącznicy, dodatek za każdy następny zmierzony światłowód | odcinek | 47 |  | 0
1417 | D-01.03.04 | Pomiary tłumienności optycznej linii światłowodowych metodą transmisyjną, pomiar przeprowadzany razem z innymi pomiarami, mierzony 1 światłowód | odcinek | 1 |  | 0
1418 | D-01.03.04 | Pomiary tłumienności optycznej linii światłowodowych metodą transmisyjną, pomiar przeprowadzany razem z innymi pomiarami, dodatek za każdy następny zmierzony światłowód | odcinek | 47 |  | 0
1419 | D-01.03.04 | Pomiary tłumienności odbicia wstecznego (reflektancji) złączek światłowodowych, pomiar przeprowadzany razem z innymi pomiarami, mierzony 1 światłowód | zakończ | 1 |  | 0
1420 | D-01.03.04 | Pomiary tłumienności odbicia wstecznego (reflektancji) złączek światłowodowych, pomiar przeprowadzany razem z innymi pomiarami, dodatek za każdy następny zmierzony światłowód | zakończ | 47 |  | 0
1421 | jw | Wywóz i utylizacja kabla | kg | 4.1 |  | 0
|  | RAZEM 22.8 Linia Wro440 Z-XOTKtd 48J - odcinek 1 |  |  |  | 0
22.9 |  | Linia Wro440 Z-XOTKtd 48J - odcinek 2
1422 | jw | Wyciąganie kabla o śr. do 30 mm w powłoce termoplastycznej wraz z zapasem z kanalizacji kablowej - otwór wypełniony więcej niż jednym kablem | m | 254 |  | 0
1423 | jw | Wywóz i utylizacja kabla | kg | 6.4 |  | 0
|  | RAZEM 22.9 Linia Wro440 Z-XOTKtd 48J - odcinek 2 |  |  |  | 0
22.10 |  | Linia Wro440 Z-XOTKtd 48J - odcinek 3
1424 | D-01.03.04 | Zestawienie kabli - kabel Z-XOTKtd 48J | m | 820 |  | 0
1425 | jw | Otwarcie muf złączowych przelotowych termokurczliwych zamkniętych na stałe kabli światłowodowych w kanalizacji kablowej | złącz. | 1 |  | 0
1426 | jw | Wyciąganie kabla o śr. do 30 mm w powłoce termoplastycznej wraz z zapasem z kanalizacji kablowej - otwór wypełniony więcej niż jednym kablem | m | 666 |  | 0
1427 | jw | Wciąganie mechaniczne kabla wypełnionego w powłoce termoplastycznej o śr. do 30 mm w otwór częściowo zajęty kanalizacji kablowej | m | 940 |  | 0
1428 | jw | Montaż złączy przelotowych na kablach światłowodowych tubowych ułożonych w kanalizacji kablowej; mufa termokurczliwa, 1 spajany światłowód | złącz. | 1 |  | 0
1429 | jw | Montaż złączy przelotowych na kablach światłowodowych tubowych ułożonych w kanalizacji kablowej; mufa termokurczliwa, 1 spajany światłowód | złącz. | 1 |  | 0
1430 | jw | Montaż złączy przelotowych na kablach światłowodowych tubowych ułożonych w kanalizacji kablowej; mufa termokurczliwa, każdy następny spajany światłowód | złącz. | 94 |  | 0
1431 | jw | Zamknięcie na stałe muf złączowych przelotowych termokurczliwych kabli światłowodowych w kanalizacji kablowej | złącz. | 1 |  | 0
1432 | jw | Montaż stelaży zapasów kabli światłowodowych w studni | szt. | 1 |  | 0
1433 | jw | Demontaż i montaż stelaży zapasów kabli światłowodowych w studni w nowej lokalizacji, nawinięcie zapasów kabla | szt. | 1 |  | 0
1434 | D-01.03.04 | Pomiary reflektometryczne linii światłowodowych, pomiary końcowe odcinka regeneratorowego z przełącznicy, mierzony 1 światłowód | odcinek | 1 |  | 0
1435 | D-01.03.04 | Pomiary reflektometryczne linii światłowodowych, pomiary końcowe odcinka regeneratorowego z przełącznicy, dodatek za każdy następny zmierzony światłowód | odcinek | 47 |  | 0
1436 | D-01.03.04 | Pomiary tłumienności optycznej linii światłowodowych metodą transmisyjną, pomiar przeprowadzany razem z innymi pomiarami, mierzony 1 światłowód | odcinek | 1 |  | 0
1437 | D-01.03.04 | Pomiary tłumienności optycznej linii światłowodowych metodą transmisyjną, pomiar przeprowadzany razem z innymi pomiarami, dodatek za każdy następny zmierzony światłowód | odcinek | 47 |  | 0
1438 | D-01.03.04 | Pomiary tłumienności odbicia wstecznego (reflektancji) złączek światłowodowych, pomiar przeprowadzany razem z innymi pomiarami, mierzony 1 światłowód | zakończ | 1 |  | 0
1439 | D-01.03.04 | Pomiary tłumienności odbicia wstecznego (reflektancji) złączek światłowodowych, pomiar przeprowadzany razem z innymi pomiarami, dodatek za każdy następny zmierzony światłowód | zakończ | 47 |  | 0
1440 | jw | Wywóz i utylizacja kabla | kg | 13.7 |  | 0
|  | RAZEM 22.10 Linia Wro440 Z-XOTKtd 48J - odcinek 3 |  |  |  | 0
|  | RAZEM 22 T-Mobile kable |  |  |  | 0
23 |  | Rozbiórka i odtworzenia nawierzchni
1441 | D-01.02.04 | Rozbiórka nawierzchni z kostki - kostka po oczyszczeniu do ponownego wbudowania | m2 | 10 |  | 0
1442 | D-02.00.00 | Profilowanie i zagęszczanie podłoża pod warstwy konstrukcyjne nawierzchni | m2 | 10 |  | 0
1443 | D-04.05.01 | Mieszanka kruszywowo - cementowa z wytwórni C1,5/2,0 <= 4,0MPa, gr. 15cm | m2 | 10 |  | 0
1444 | D-04.04.02 | Warstwa podbudowy z kruszywa łamanego o ciągłym uziarnieniu 0/31,5 mm (C90/3) stabilizowanego mechanicznie, gr. 15 cm. E2>=80MPa | m2 | 10 |  | 0
1445 | D-05.03.23 | Nawierzchnia z kostki betonowej po rozbiórkowej gr. 8 cm, na warstwie podsypki z miału kamiennego 0/5mm, gr. 3 cm. Wypełnienie spoin płytek drobnym piaskiem. | m2 | 10 |  | 0
1446 | D-02.00.00 | Zakup i dowóz w miejsce wbudowania humusu | m3 | 6.4 |  | 0
1447 | D-02.00.00 | Rozścielenie ziemi urodzajnej na terenie płaskim, plantowanie powierzchni gruntu - profilacja terenu - gr. 20cm | m2 | 32 |  | 0
1448 | D-09.02.01 | Wykonanie trawników z nawożeniem - obsiew ręczny | m2 | 32 |  | 0
1449 | D-09.02.01 | Pielenacja tranika w okresie gwarancji | m2 | 32 |  | 0
|  | RAZEM 23 Rozbiórka i Odtworzenie nawierzchni |  |  |  | 0
|  | RAZEM kosztorys |  |  |  | 0