## ZOW_PT_J
PRZEDMIAR ROBÓT /KOSZTORYS OFERTOWY
1706/03_Sanitarna - Zagospodarowanie wód opadowych w obszarze podstacji PT-J Swojczyce_v3
Lp. | Nr spec. technicz. | Wyszczególnienie elementów rozliczeniowych | Jednostka | Ilość | Cena jedn. | Wartość
1 | 2 | 3 | 4 | 5 | 6 | 7
1 |  | ZAGOSPODAROWANIE WÓD OPADOWYCH
1.1 |  | Kanały, studnie
1 | S-01.02 | Kanał z rur PP DN 200 SN8 litych, wraz z wykopami, umocnieniem ścian wykopu, podwieszeniem istniejącego uzbrojenia, podsypką, obsypką, zasypką gruntem z dowozu, z zagęszczeniem wykopu, wywozem na składowisko i kosztem zagospodarowania nadmiaru gruntu z wykopu, próbą szczelności, odwodnieniem wykopu. | m | 27 |  | 0
2 | S-01.02 | Kanał z rur PP DN/OD 160 SN8 lita, wraz z wykopami, umocnieniem ścian wykopu, podwieszeniem istniejącego uzbrojenia, podsypką, obsypką, zasypką gruntem z dowozu, z zagęszczeniem wykopu, wywozem na składowisko i kosztem zagospodarowania nadmiaru gruntu z wykopu, próbą szczelności, odwodnieniem wykopu. | m | 25 |  | 0
3 | S-01.02 | Kanał z rur PP DN/OD 110 SN8 lita, wraz z wykopami, umocnieniem ścian wykopu, podwieszeniem istniejącego uzbrojenia, podsypką, obsypką, zasypką gruntem z dowozu, z zagęszczeniem wykopu, wywozem na składowisko i kosztem zagospodarowania nadmiaru gruntu z wykopu, próbą szczelności, odwodnieniem wykopu. | m | 14 |  | 0
4 | S-02.01 | Studnia rewizyjna DN600 z tworzywa PVC/PP z włazem żeliwnym z wyp. betonowym kl. D400 z przejściem szczelnym dla podłączenia przykanalika; wraz z wykopami, umocnieniem ścian wykopu, podwieszeniem istniejącego uzbrojenia, podsypką/podbudową, obsypką, zasypką gruntem z dowozu, z zagęszczeniem wykopu, wywozem na składowisko i kosztem zagospodarowania nadmiaru gruntu z wykopu, próbą szczelności, odwodnieniem wykopu. | szt | 3 |  | 0
5 | S-02.01 | Studnia rewizyjna DN600 z tworzywa PVC/PP z włazem żeliwnym z wyp. betonowym kl. B125 z przejściem szczelnym dla podłączenia przykanalika; wraz z wykopami, umocnieniem ścian wykopu, podwieszeniem istniejącego uzbrojenia, podsypką/podbudową, obsypką, zasypką gruntem z dowozu, z zagęszczeniem wykopu, wywozem na składowisko i kosztem zagospodarowania nadmiaru gruntu z wykopu, próbą szczelności, odwodnieniem wykopu. | szt | 1 |  | 0
|  | RAZEM 1.1 Kanały, studnie |  |  |  | 0
1.2 |  | Skrzynki rozsączające
6 | S-02.03 | Roboty ziemne - wykopy, z transportem urobku samochodami samowyładowczymi na składowisko Wykonawcy, z kosztami składowania/utylizacji. | m3 | 34.22 |  | 0
7 | S-02.03 | Warstwa filtracyjna - żwir 16/32 | m3 | 3.78 |  | 0
8 | S-02.03 | Warstwa geowłókniny | m2 | 19.08 |  | 0
9 | S-02.03 | Skrzynki odwadniające | szt. | 7 |  | 0
10 | S-02.03 | Pozyskanie gruntu do zasypki, dowóz w miejsce wbudowania | m3 | 27.42 |  | 0
11 | S-02.03 | Zasypywanie wykopów o ścianach pionowych | m3 | 27.42 |  | 0
12 | S-02.03 | Zagęszczenie wykopów | m3 | 27.42 |  | 0
13 | S-02.03 | Kominek wentylacyjny śr. 160mm | szt. | 1 |  | 0
|  | RAZEM 1.2 Skrzynki rozsączające |  |  |  | 0
1.3 |  | Kształtki, armatura
14 | S-01.02 | Łuk PP DN160 | szt | 1 |  | 0
15 | S-01.02 | Łuk PP DN110 | szt | 1 |  | 0
|  | RAZEM 1.3 Kształtki, armatura |  |  |  | 0
|  | RAZEM 1 ZAGOSPODAROWANIE WÓD OPADOWYCH |  |  |  | 0
|  | RAZEM kosztorys |  |  |  | 0