## ORD_P&R
PRZEDMIAR ROBÓT/KOSZTORYS OFERTOWY
1714/02_Inzynieria Ruchu - Organizacja ruchu dolcelowego w obszarze parkingu P&R
Lp. | Nr spec. technicz. | Wyszczególnienie elementów rozliczeniowych | Jednostka | Ilość | Cena jedn. | Wartość
1 | 2 | 3 | 4 | 5 | 6 | 7
1 |  | STAŁA ORGANIZACJA RUCHU (SOR) P&R
1.1 |  | Oznakowanie pionowe
1 | D-07.02.01 | Ustawienie słupków z rur stalowych do znaków drogowych. Rury stalowe ocynkowane, o średnicy 60-70mm, o min. grubości ścianki 2,9mm, zaślepione u góry, w fundamencie betonowym z betonu C12/15. | szt. | 4 |  | 0
2 | D-07.02.01 | Przymocowanie tarcz znaków drogowych do słupków. Tarcze znaków z blachy ocynkowanej stalowej gr. 1,25mm, lico z folii pryzmatycznej typu 2. Wielkość znaku - zgodnie z opisem projektu stałej organizacji ruchu. znaki typu D | szt. | 4 |  | 0
3 | D-07.02.01 | Przymocowanie tarcz znaków drogowych do słupków. Tarcze znaków z blachy ocynkowanej stalowej gr. 1,25mm, lico z folii pryzmatycznej typu 2. Wielkość znaku - zgodnie z opisem projektu stałej organizacji ruchu. znaki typu T | szt. | 3 |  | 0
|  | RAZEM 1.1 Oznakowanie pionowe |  |  |  | 0
1.2 |  | Oznakowanie poziome
4 | D-07.01.01 | Oznakowanie poziome grubowarstwowe (w technologii chemoutwardzalnej) | m2 | 38.99 |  | 0
5 | D-07.01.01 | Oznakowanie poziome grubowarstwowe - kolor niebieski (w technologii chemoutwardzalnej) | m2 | 126 |  | 0
6 | D-07.01.01 | Oznakowanie poziome grubowarstwowe - symbole (w technologii chemoutwardzalnej) | szt | 12 |  | 0
|  | RAZEM 1.2 Oznakowanie poziome |  |  |  | 0
|  | RAZEM 1 STAŁA ORGANIZACJA RUCHU (SOR) P&R |  |  |  | 0
|  | RAZEM kosztorys |  |  |  | 0