## Pakiety
Lp.	Nazwa pakietu
1	Endoproteza stawu kolanowego całkowita pierwotna
2	Płyty i kable do złamań okołoprotezowych
3	Endoproteza rewizyjna w wersji z wycięciem tylnego więzadła krzyżowego i tylną stabilizacją lub półzwiązana
4	Panewka cementowana
5	Endoproteza rewizyjna stawu biodrowego
6	Panewka dwumobilna – cementowana i bezcementowa
7	Kosze rewizyjne
8	Endoprotezy biodra, elementy do rekonstrukcji biodra
9	Cement kostny i akcesoria
10	Osteosynteza zaawansowana
11	Implanty do endoskopii
12	Zestaw do szycia łąkotki
13	Osteosynteza podstawowa
14	Ostrza do pił I
15	Ostrza do pił II
16	Końcówki do artroskopii
17	Piłka Giliego
18	Kość gąbczasta

## 1
1	PAKIET
	Endoproteza stawu kolanowego całkowita pierwotna

Lp.	Nazwa	Jm	Ilość	Cena netto	VAT	Wartość VAT	Wartość netto	Wartość brutto	Oferowany produkt	nr REF
1	Element udowy CoCr - Endoproteza w wersji z pozostawieniem tylnego więzadła CR oraz z tylną stabilizacją PS (Posterior Stabilized), bloczki do przycinania z prowadzeniem szczelinowym. / Część udowa cementowa anatomiczna lewa//prawa, dostępna w 7 rozmiarach dla każdej ze stron: wykonana ze stopu Co-Cr lub wykonana z metalu (ZrNb), którego zewnętrzna warstwa jest przekształcona w ceramikę; przeznaczona dla pacjentów młodszych lub uczulonych na metal. Możliwość stosowania kostki z doborem kąta koślawości od 5° do 7°	szt.	120
2	Element udowy ze stopu ZrNb	szt.	7
3	Element piszczelowy - Taca piszczelowa tytanowa anatomiczna lewa/prawa dostępna w 8 rozmiarach dla każdej ze stron, gładko polerowana ze specjalnym mechanizmem zatrzaskowym. Możliwość rozbudowy protezy o elementy rewizyjne, w tym trzpienie z 2,4 stopniowym offsetem oraz podkładki.	szt.	120
4	Wkładka polietylenowa uniwersalna o grubościach: 9, 11, 13, 15, 18, w wersji PS i CC również 21, 25mm, sterylizowana w EtO. Oferowana w wersji z zachowaniem i wycięciem więzadła PCL, z możliwością zastosowania wkładki półzwiązanej CondyloConstrained.	szt.	120
5	Rzepka – wykonana z polietylenu, dwuwypukła bądź płaska z 3 bolcami	szt.	7
6	Ostrza do piły oscylacyjnej	szt.	120

## 2
2	PAKIET
	Płyty i kable do złamań okołoprotezowych

Lp.	Nazwa	Jm	Ilość	Cena netto	VAT	Wartość VAT	Wartość netto	Wartość brutto	Oferowany produkt	nr REF
1	Płyta tytanowa prosta– w 3 długościach:150,200,250 mm, z otworami do przeprowadzenia śrub korowych oraz wbudowanymi zamkami na kable. System ma umożliwiać wielokrotną możliwość otwierania i zamykania naciągniętego kabla w zamku.	szt.	5
2	Płytka tytanowa nakrętarzowa - w 4 wersjach długości od 75 do 265mm, na 3,5,8 i 11 kabli, z wbudowanymi zamkami na kable System ma umożliwiać wielokrotną możliwość otwierania i zamykania naciągniętego kabla w zamku.	szt.	5
3	Kabel rewizyjny - o średnicy 2mm z plecionki kobaltowo chromowej, z zapięciem umożliwiającym jego wielokrotne zamykanie kluczem imbusowym.	szt.	12
4	Kabel rewizyjny – o średnicy 2mm z plecionki kobaltowo chromowej, bez zapięcia, dedykowany do płyt.	szt.	24

## 3
3	PAKIET
	Endoproteza rewizyjna w wersji z wycięciem tylnego więzadła krzyżowego i tylną stabilizacją lub półzwiązana

Lp.	Nazwa	Jm	Ilość	Cena netto	VAT	Wartość VAT	Wartość netto	Wartość brutto	Oferowany produkt	nr REF
1	Część udowa anatomiczna – prawa, lewa wykonana ze stopu CoCr , dostępna w co najmniej 8 rozmiarach dla każdej ze stron, z możliwością stosowania podkładek tytanowych dystalnych, tylnych i łączonych „L” jak i trzpieni tytanowych prostych i z 2 mm, 4 mm i 6 mm przesunięciem osi w dowolnym kierunku jak i z doborem kąta koślawości od 5° do 7°.	szt.	12
2	Część udowa anatomiczna – prawa, lewa wykonana ze stopu ZrNb dla młodszych lub uczulonych na metal pacjentów, dostępna w co najmniej 8 rozmiarach dla każdej ze stron, z możliwością stosowania podkładek tytanowych dystalnych, tylnych i łączonych „L” jak i trzpieni tytanowych prostych i z 2 mm, 4 mm i 6 mm przesunięciem osi w dowolnym kierunku jak i z doborem kąta koślawości od 5° do 7°	szt.	2
3	Część piszczelowa anatomiczna – prawa, lewa, zapewniająca lepsze pokrycie płaszczyzny plateau piszczelowego, tytanowa, gładko polerowana i bez otworów dla zmniejszenia zużycia i wydzielania do organizmu polietylenu, z mechanizmem zatrzaskowym dla wkładki polietylenowej, umożliwiająca przymocowanie podkładek śrubami dostępna w co najmniej 8 rozmiarach, dla każdej ze stron. Możliwość stosowania podkładek tytanowych prostych, klinowych i całościowych oraz trzpieni tytanowych prostych jak i z 2 mm, 4 mm i 6 mm przesunięciem osi w dowolnym kierunku.	szt.	12
4	Wkładka polietylenowa – uniwersalna, półzwiązana lub z tylna stabilizacją, dostępna w 8 grubościach dla każdego / rozmiaru tacy piszczelowej od 9 do 31 mm. Sterylizowana w Eto.	szt.	12
5	Trzpień udowy lub piszczelowy śródszpikowy, bezcementowy. Tytanowy o długości 120 lub160mm o średnicy od 9 do 16 mm co 1 mm, 18, 20, 22, 24mm.	szt.	7
6	Trzpień udowy lub piszczelowy śródszpikowy. Tytanowy o długości do 220mm	szt.	7
7	Offset zmieniający oś trzpienia lub kąt względem implantu o 2, 4, 6 mm	szt.	7
8	Trzpień udowy lub piszczelowy cementowany o długości 120 lub 160mm i średnicy od 10 do 20 co 2 mm	szt.	2
9	Kołnierze udowe, asymetryczne lewe/prawe, dostępne w 7 rozmiarach każdy. Kołnierze piszczelowe, dostępne w 2 długościach oraz w 7 rozmiarach każdy. Owalne w przekroju poprzecznym, zapewniające stabilizację rotacyjną. Umożliwiające implantowanie trzpieni cementowych i bezcementowych z użyciem offsetów 2mm, 4mm / i 6mm oraz podkładek. Wykonane z tytanu, pokryte porowatym tytanem o zaawansowanej strukturze 3D.Technika operacyjna wymagająca użycia rozwiertaków i raszpli.	szt.	5
10	Podkładki udowe tytanowe dystalne, tylne i łączone ”L” oraz podkładki piszczelowe tytanowe proste, klinowe i / całościowe oraz połowicze	szt.	18
11	Ostrza do piły oscylacyjnej	szt.	12

## 4
4	PAKIET
	Panewka cementowana

Lp.	Nazwa	Jm	Ilość	Cena netto	VAT	Wartość VAT	Wartość netto	Wartość brutto	Oferowany produkt	nr REF
1	Panewka cementowana wykonana z wysokousieciowanego polietylenu o zwiększonej twardości, w rozmiarach od 46 mm do 64 mm z 20° nadbudową, o średnicy wewnętrznej 28 mm (panewki 46 do 64) oraz 32 mm (panewki 49 do 64).	szt.	16

## 5
5	PAKIET
	Endoproteza rewizyjna stawu biodrowego

Lp.	Nazwa	Jm	Ilość	Cena netto	VAT	Wartość VAT	Wartość netto	Wartość brutto	Oferowany produkt	nr REF
1	Trzpień bezcementowy, tytanowy, dający możliwość zastosowania kołnierzy o długości 50mm pokrytych porowatym tytanem o zaawansowanej strukturze 3D oraz HA, wypełniających bliższą część kości udowej w rozmiarze XS, S, M, L; trzpień o kształcie 3 stopniowego stożka z głębokim ożebrowaniem zapewniającym dystalne blokowanie, w rozmiarach o długości 240 mm oraz 300 mm oraz średnicy w przedziale 12-27 mm ze skokiem co 1mm; trzpień o długości 190 mm w rozmiarach o średnicy 12-21mm ze skokiem co 1mm bez możliwości zastosowania kołnierzy; trzpienie w wersji standardowej i high offset, stożek 12/14.	szt.	5
2	Kołnierze pokryte porowatym tytanem o zaawansowanej strukturze 3D oraz HA, wypełniające bliższą część kości udowej w rozmiarze XS, S, M, L	szt.	5
3	Panewka rewizyjna wykonana w technologii druku 3D ze stopu tytanu, o porowatości do 80% na całym przekroju, w rozmiarach od 48 mm do 80 mm, z otworami umożliwiającymi wkręcenie śrub gąbczastych standardowych i blokowanych.	szt.	5
4	Wkładka polietylenowa, cementowana, zwykła i z okapem, o średnicy wewnętrznej 28 mm, 32 mm, 36 mm i 40 mm.	szt.	7
5	Śruby blokowane w rozmiarach od 15 do 50mm	szt.	16
6	Śruby standardowe w rozmiarach od 15 do 50mm	szt.	16
7	Zestaw zaślepek składający się z 2 podajników i 14 zaślepek	szt.	5
8	Augmenty panewki rewizyjnej, wykonane w technologii druku 3D ze stopu tytanu, dostępne w rozmiarach 8mm, 12mm, 18mm i 24 mm.	szt.	5
9	Ostrza do piły oscylacyjnej	szt.	5

## 6
6	PAKIET
	Panewka dwumobilna – cementowana i bezcementowa

Lp.	Nazwa	Jm	Ilość	Cena netto	VAT	Wartość VAT	Wartość netto	Wartość brutto	Oferowany produkt	nr REF
1	Panewka dwumobilna bezcementowa, wykonana ze stali nierdzewnej, pokryta tytanem oraz hydroksyapatytem, gładko polerowana wewnętrznie, w rozmiarach od 43 mm do 67 mm ze skokiem co 2 mm, z uchwytami do dodatkowej stabilizacji śrubami jak również z otworami na dodatkowe kołki mocujące, wkład polietylenowy umożliwiający zatrzaśnięcie głowy w rozmiarach 22 mm (panewki 43 i 45) i 28 mm (panewki 47 do 67). Kołki o długości 13 mm, śruby mocujące o średnicy 4,5 mm w długościach 40,44,48,52,55,60 mm.	szt.	5
2	Panewka dwumobilna cementowana, wykonana ze stali nierdzewnej, gładko polerowana wewnętrznie, powierzchnia panewki polerowana ze specjalnym ożebrowaniem działającym antyrotacyjnie, w rozmiarach od 43 mm do 63 mm ze skokiem co 2 mm, wkład polietylenowy umożliwiający zatrzaśnięcie głowy w rozmiarach 22 mm (panewki 43 / i 45) i 28 mm (panewki 47 do 63).	szt.	5
3	Wkładka polietylenowa - ruchoma w rozmiarach 43-45 dla głowy 22 mm odpowiadającym rozmiarom panewki. Dla głowy 28 mm w rozmiarach 47-63	szt.	10

## 7
7	PAKIET
	Kosze rewizyjne

Lp.	Nazwa	Jm	Ilość	Cena netto	VAT	Wartość VAT	Wartość netto	Wartość brutto	Oferowany produkt	nr REF
1	Koszyki wzmacniające dostępne w min. dziewięciu rozmiarach o średnicy zewnętrznej od 44 do 68 mm. Szorstka powierzchnia przygotowana w celu poprawy wiązania cementu i lepszego przyczepu kości. W komplecie powinny znajdować się: koszyk i 5 śrub mocujących.	szt.	5
2	Koszyk rekonstrukcyjny tytanowy do operacji rewizyjnych stawu biodrowego wzmacniające lub odtwarzające ubytek panewki. Koszyk rekonstrukcyjny w minimum trzech rozmiarach o średnicy zewnętrznej od 50 do 62 mm anatomiczne lewe i prawe, z dającymi się modelować tytanowymi blaszkami z wieloma otworami na śruby, ułatwiającymi mocowanie do panewki.	szt.	5

## 8
8		PAKIET
		ENDOPROTEZY BIODRA, ELEMENTY DO REKONSTRUKCJI BIODRA
		Na czas trwania umowy dostawca obowiązany jest zapewnić stałe, systematyczne szkolenie personelu oddziału i bloku operacyjnego w zakresie stosowanych produktów.
Lp.		Nazwa	Jm	Ilość	Cena netto	VAT	Wartość VAT	Wartość netto	Wartość brutto	Oferowany produkt	nr REF
ENDOPROTEZA BEZCEMENTOWA PIERWOTNA
1		Trzpień prosty, nie anatomiczny, zwężający się dystalnie, tytanowy, z kołnierzem i bez kołnierza, porowaty na całej długości, pokryty na całej długości hydroksyapatytem, w rozmiarach od 115 mm do 190 mm długości i prostokątnym przekroju poprzecznym, posiadający nacięcia wzdłużne i poprzeczne: opcjonalnie trzpienie kołnierzowe ze 125 ° kątem szyjki w rozmiarach od 130 mm do 170 mm długości do bioder typu Coxa Vara i specjalne trzpienie bezkołnierzowe typu High Offset w rozmiarach od 130 mm do 170 mm, a także specjalne trzpienie kołnierzowe i bez kołnierza o długosci 110 mm przystosowane do bioder dysplastycznych	szt	150
2		Trzpień bezcementowy mocowany w przynasadzie, nienatomiczny,wykonany ze stopu tytanu, pokryty okładziną porowatą oraz nieregularnymi szorstkimi blaszkami tytanu zapewniające dobrą pierwotną stabilizację. Dostępność w minimum 13 rozmiarach w wersji standard offset i high offset, długość trzpienia od 95 do 119mm, równomierny wzrost trzpienia w wymiarze M-L o 1,25mm oraz długości o 2mm miedzy rozmiarami.Lateralizacja o 6mm i 8mm w miarę wzrostu rozmiaru. Kąt szyjkowy 130 stopni oraz stożek 12/14, o zwężonej geometrii A/P i polerowanej powierzchni. Trzpień musi posiadać zaokrąglony koniec oraz uniwersalne instrumentarium pozwalające na implantacje z każdego dojścia w tym z dostępów mini inwazyjnych.	szt	2
3		Panewka bezcementowa, hemisferyczna, typu Press-fit pełna lub z 3 otworami na śruby w rozmiarach minimum 48-66 mm, lub panewka bezcementowa pokrytahydroksyapatytem typy wkręcanego w rozmiarach minimum 46-66 mm ze skokiem co 2 mm. Wszystkie panewki posiadają uniwersalny mechanizm umożliwiający osadzenie wkładki polietylenowej, metalowej i ceramicznej.	szt	150
4		Wkładka polietylenowa z polietylenu wysokiej gęstości-,, cross link polietylen”, sterylizowanego promieniami gamma w próżni, neutralna lub z kołnierzem, w rozmiarach minimum 48-66 mm, ze skokiem co 2 mm, o średnicy wewnętrznej 28 mm lub 32 mm lub 36mm	szt	150
5		Głowa metalowa o średnicy 28 mm w minimum 4 rozmiarach długości szyjki, głowa metalowa 32 mm w minimum 3 rozmiarach długości szyjki.	szt	60
6		Głowa metalowa o średnicy 32 mm, wykonana z wysokopolerowanego stopu CoCr, dostępna w minimum 4 rozmiarach długości szyjki	szt	60
7		Głowa metalowa o średnicy 36 mm, wykonana z wysokopolerowanego stopu CoCr, dostępna w minimum 4 rozmiarach długości szyjki	szt	15
8		Głowa ceramiczna o średnicy 28 mm, 32 mm, 36 mm w minimum 3 długościach szyjki	szt	15
9		Śruba o długości od 20 mm do 50 mm ze skokiem co 5 mm, przeznaczona do mocowania panewki	szt	15
10		Zaślepka do panewki	szt	150
ENDOPROTEZA CEMENTOWA PIERWOTNA
11		Trzpień prosty, bezkołnierzowy, gładki, wysokoplerowany, metalowy wykonany ze stali nierdzewnej, posiadający znacznik laserowy umożliwiający skontrolowanie prawidłowego osadzenia trzpienia w cemencie. Trzpień standardowy w 11 rozmiarach o długości od 115 mm do 190 mm oraz trzpień high- offset w 10 rozmiarach o długości od 130 mm do 190 mm	szt	45
13		Korek do zamknięcia kanału szpikowego	szt	45
14		Głowa bipolarna o podwójnej artykulacji (metal-polietylen-metal), wykorzystująca dodatkową artykulację w celu zmniejszenia zużycia panewki; składająca się z metalowej głowy wewnętrznej o średnicy 28 mm w mni.4 dł.szyjki oraz metalowej głowy zewnętrznej posiadającej eliptyczny kształt, o dodatnim mimośrodzie, zapewniającej prawidłowe anatomiczne położenie i właściwe rozmieszczenie działających sił; dostępna w 23 rozmiarach (39 mm – 65 mm)dla głowy wewnętrznej o średnicy 28 mm; głowa wewnętrzna pasująca na stożek 12/14.	szt	45
TRZPIENIE BEZCEMENTOWE REWIZYJNE BIODRA
15		Trzpień rewizyjny prosty, nie anatomiczny, zwężający się dystalnie, tytanowy, kołnierzowy; porowaty na całej długości, pokryty na całej długości hydroksyapatytem, w 9 rozmiarach i długości od 180 mm do 230 mm, prostokątnym przekroju poprzecznym , posiadający nacięcia wzdłużne i poprzeczne, umożliwiające bardzo dobrą pierwotną stabilizację. Trzpienie muszą posiadać szczeliny w części dystalnej zwiększające elastyczność.	szt	2
16		Trzpień rewizyjny modularny, porowaty na całej długości, pokryty na całej długości hydroksyapatytem, w 6 średnicach grubości, w rozmiarach od 225 mm do minimum 375 mm długości, z możliwością dodatkowego blokowania śrubami w części dystalnej	szt	2
17		Komponent krętarzowy w dwóch długościach 25 mm i 35 mm w wersji kołnierzowej i bezkołnierzowej	szt	2
18		Śruby do ryglowania trzpienia	szt	2

## 9
9	PAKIET
	Cement kostny i akcesoria
Cement kostny średniej lepkości z kopolimerem metalakrylatem MA, dodatkiem gentamycyny, sterylizowany tlenkiem etylenu. Zawartość substancji aktywnej nie powinna przekraczać 1,4% substancji sproszkowanej. Oba komponenty barwione chrolofilem. Cement kostny niskiej lepkości, sterylizowany tlenkiem etylenu, odpowiednio bez i z dodatkiem gentamycyny. Cement kostny wysokiej lepkości do operacji rewizyjnych z dwoma aktywnymi antybiotykami: gentamycyną i klindamycyną, sterylizowany tlenkiem etylenu. Mieszalniki próżniowe do cementu - zestaw powinien zawierać jeden lub dwie mieszalniko-strzykawki zaopatrzone w filtr powietrza i dyszę o dwóch długościach (długa i krótka). W zestawie ponadto: uszczelniacz krętarzowy umożliwiający presuryzację cementu w kości udowej, wąż łączący mieszalnik z wytwornicą próżni wyposażony w filtr węglowy oraz wskaźnik próżni.. Zestaw powinien występować w trzech rozmiarach przystosowanych do mieszania cementu o objętościach: 1x40g, 1x80g, 1x120g. Zestaw do płukania pulsacyjnego, uniwersalny do biodra i kolana, bez odsysania, zawierający dwie końcówki: długą kanałową i krótką z osłoną do płukania powierzchni. Na czas trwania umowy należy zapewnić na bloku operacyjnym zamawiającego sprzęt do mieszania cementu i płukania: pistolety, pedał ciśnieniowy do sprężonego powietrza - wytwornicę próżni i węże łączące z odpowiednimi dla danego bloku konektorami.

Lp.	Nazwa	Jm	Ilość	Cena netto	VAT	Wartość VAT	Wartość netto	Wartość brutto	Oferowany produkt	nr REF
1	cement średniej lepkości z gentamycyną 1x40g	szt.	230
2	cement średniej lepkości z gentamycyną 2x40g	szt.	7
3	cement wysokiej lepkości z dwoma antybiotykami 1x40g	szt.	18
4	mieszalniki próżniowe pojedyńcze	szt.	250
5	mieszalniki próżniowe podwójne	szt.	18
6	zestaw do płukania	szt.	200

## 10
10	PAKIET
	OSTEOSYNTEZA ZAAWANSOWANA

Lp.	Asortyment	jm	ilość	Cena netto	VAT	Wartość VAT	Wartość netto	Wartość brutto	Oferowany produkt	nr REF
1	Płyta blokująco-kompresyjna 4 mm prosta, wąska. Otwory pod śruby korowe 3,5 mm, śruby gąbczaste 4,0 mm oraz otwory blokowane poprzez zaślepki średnicy 4 mm do śruby z gwintowanym łebkiem 4 mm. Ilość otworów: 2, 3, 4, 5, 6, 7, 8, 9, 10, 12, 14, 16, 18, 20; długości płyt od 32 mm do 266 mm. Stal.	szt.	2
2	Płyta blokująco-kompresyjna rekonstrukcyjna 4 mm, wąska. Otwory blokowane do śrub z gwintowanym łebkiem 4 mm. Ilość otworów: 4, 5, 6, 7, 8, 9, 10, 12, 14, 16, 18, 20, 22; długości płyt od 48 mm do 264 mm. Stal	szt.	12
3	Płyta blokująco-kompresyjna 5 mm prosta, szeroka. Otwory pod śruby korowe 4,5 mm, śruby gąbczaste 6,5 mm oraz otwory blokowane poprzez zaślepki średnicy 5 mm do śruby z gwintowanym łebkiem 5 mm. Ilość otworów: 6, 7, 8, 9, 10, 11, 12, 13, 14, 16, 18, 20, 22; długości płyt od 119 mm do 407 mm. Stal	szt.	5
4	Płyta blokująco-kompresyjna rekonstrukcyjna 5 mm, szeroka. Otwory blokowane do śrub z gwintowanym łebkiem 5 mm. Ilość otworów: 4, 6, 8, 10, 12, 14, 16; długości płyt od 62 mm do 254 mm. Stal	szt.	5
5	Płyta blokująco-kompresyjna do nasady bliższej kości ramiennej. Płyta prawa/lewa. Otwory pod śuby korowe 3,5 mm i śruby gąbczaste 4 mm. Otwory gwintowane a także otwory gwintowane poprzez zaślepki do śrub blokowanych 4 mm. Długość płyty 86, 112, 150 mm; ilość otworów w części dalszej: 3, 5, 8. Stal	szt.	12
6	Płyta blokująco-kompresyjna do nasady dalszej kości udowej. Płyta prawa/lewa. Otwory pod śruby korowe 4,5 mm i śruby gąbczaste 6,5 mm. Otwory gwintowane oraz otwory gwintowane poprzez zaślepki o średnicy 5 mm do śrub blokowanych 5 mm. Długość płyty od 130 mm do 343 mm; ilość otworów w części dalszej: 4, 6, 8, 10, 12, 14, 16. Możliwość założenia płytki w technice minima invasive. Stal	szt.	5
7	Płyta blokująco-kompresyjna do nasady bliższej kości piszczelowej. Płyta prawa/lewa. Otwory pod sruby korowe 3,5 mm oraz śruby gąbczaste 4 mm. Otwory gwintowane i otwory gwintowane poprzez zaślepki 4 mm dla śrub blokowanych 4 mm. Długość płyty od 95 mm do 291 mm; ilość otworów w części dalszej: 2, 4, 6, 8, 10, 12, 14. Możliwość założenia płytki w technice minima invasive. Stal	szt.	14
8	Płyta blokująco-kompresyjna do nasady dalszej kości piszczelowej. Płyta prawa/lewa . Płyta zakładana z dostępu przyśrodkowego, ukształtowana anatomicznie. Otwory pod śruby korowe 3,5 mm oraz śruby gąbczaste 4 mm. Otwory gwintowane i otwory blokowane poprzez zaślepki średnicy 4 mm do śrub blokowanych 4 mm. Długość płyty od 94 mm do 250 mm; ulość otworów w części dalszej: 4,6,8,10,12,14,16. Możliwość założenia płytki w technice minima invasive. Stal	szt.	7
9	Śruby korowe 3,5 mm, długość od 14 mm do 95 mm	szt.	85
10	Śruby korowe 4,5 mm; długość od 14 mm do 95 mm	szt.	7
11	Śruby blokowane 4 mm, długość od 14 mm do 95 mm	szt.	225
12	Śruby blokowane 5 mm; długość od 14 mm do 95 mm	szt.	18
13	Zaślepki 4 mm	szt.	2
14	Zaślepki 5 mm	szt.	2
15	Śruby gąbczaste 4 mm; długość od 14 mm do 95 mm	szt.	5
16	Śruby gąbczaste 6,5 mm; długość od 60 mm do 95 mm	szt.	5
17	System płytek o zmniejszonym nacisku do zaopatrzenia złamań nasady dalszej kości ramieniowej: dwie płytki ukształtowane anatomicznie. Płytki z wgłębieniami minimalizujące kontakt z okostną. W skład systemu wchodzą : a) Płytki blokowane od strony przyśrodkowej (standardowe i wydłużone-uniwersalne do obu kończyn) oraz płytki blokowane od strony grzbietowo-bocznej nasady dalszej kości ramieniowej (prawe i lewe) b) Płytki blokowane od strony przyśrodkowej (standardowe i wydłużone-uniwersalne do obu kończyn) oraz płytki blokowane od strony bocznej nasady dalszej kości ramieniowej (prawe i lewe) c) Płytki blokowane od strony grzbietowo-przyśrodkowej (prawe i lewe) oraz płytki blokowane od strony bocznej nasady dalszej kości ramieniowej (prawe i lewe) d) Płytki blokowane na olecranon (prawe i lewe). Płytki prawe i lewe, otwory od 4 do 12. W części dalszej płytki otwory gwintowane okrągłe pod śruby stabilizująco kątowo ( z możliwością blokowania poliaksjalnego +/- 15 stopni), w części trzonu otwory blokująco-kompresyjne. Materiał: tytan	szt.	7
18	Śruby korowe 2,7 dł. 8 do 70 mm tytan	szt.	14
19	Śruby korowe śr. 3,5 mm; dł. 8 do 70 mm tytan	szt.	14
20	Śruby blokowane o śr. 2,7 mm i dł. 8 do 70 mm tytan	szt.	9
21	Śruby blokowane o śr. 3,5 mm i dł. 8 do 70 mm tytan	szt.	60
22	Płytka do nasady dalszej kości promieniowej w kształcie litery T, dłoniowa, skośna, grzbietowa, podgięta oddzielnie do prawej i lewej kończyny. Otwory pod śruby blokowane i śruby +/- 15 stopni nachylenia od płyty. Ilość otworów w części dalszej od 2 do 4. Materiał: tytan	szt.	30
23	Śruby blokowane 2,7 mm, od 10 mm- 28 mm. Tytan.	szt.	105
24	Śruby blokowane 2,3 mm, od 10 mm- 38 mm. Tytan.	szt.	36
25	Śruby korowe 2,7 mm, od 8 mm-38 mm. Tytan.	szt.	45
26	Śruby korowe 2,3 mm, od 10 mm- 38 mm. Tytan.	szt.	14
27	Gwóźdź gamma rekonstrukcyjny śródszpikowy , kaniulowany, blokowany w rozmiarach:krótki 180mm, długi : 280-460mm, o kątach 120 , 125, 130 st . Gwóźdź o grubości 15,5 mm,w czesci dalszej grubość 11mm. Jedna śruba doszyjkowa 70-120mm o średnicy 10,5mm. / Jedna śruba blokująca do części dystalnej 5mm , o długościach 25-45mm z przeskokiem co 2,5mm, od 45 do 90mm przeskok co 5mm. / Śruba kompresyjna o średnicy 8 mm, długości 17,5mm. / Zaślepki o średnicach 11mm, oraz 15,5mm. Możliwość założenia srub kondylarnych. System wykonany ze stali nierdzewnej lub tytanu . / Komplet (gwóźdź, śruba główna, śruba dystalna, zaślepka, śruba kompresyjna / Wszystkie elementy systemu sterylne. Wymagana sterylność podwójna: / Opakowanie zewnętrzne ofoliowane z widocznym oznakowaniem. / Opakowanie wewnętrzne wzmocnione ,zapobiegające przypadkowemu otwarciu ,oznakowane. Termin ważności sterylności minimum 1 rok. Gwóźdź gamma rekonstrukcyjny śródszpikowy , kaniulowany, blokowany w rozmiarach:krótki 180mm, długi : 280-460mm, o kątach 120 , 125, 130 st . Gwóźdź o grubości 15,5 mm,w czesci dalszej grubość 11mm. Jedna śruba doszyjkowa 70-120mm o średnicy 10,5mm. / Jedna śruba blokująca do części dystalnej 5mm , o długościach 25-45mm z przeskokiem co 2,5mm, od 45 do 90mm przeskok co 5mm. / Śruba kompresyjna o średnicy 8 mm, długości 17,5mm. / Zaślepki o średnicach 11mm, oraz 15,5mm. Możliwość założenia srub kondylarnych. System wykonany ze stali nierdzewnej lub tytanu . / Komplet (gwóźdź, śruba główna, śruba dystalna, zaślepka, śruba kompresyjna / Wszystkie elementy systemu sterylne. Wymagana sterylność podwójna: / Opakowanie zewnętrzne ofoliowane z widocznym oznakowaniem. / Opakowanie wewnętrzne wzmocnione ,zapobiegające przypadkowemu otwarciu ,oznakowane. Termin ważności sterylności minimum 1 rok. Gwóźdź gamma rekonstrukcyjny śródszpikowy , kaniulowany, blokowany w rozmiarach:krótki 180mm, długi : 280-460mm, o kątach 120 , 125, 130 st . Gwóźdź o grubości 15,5 mm,w czesci dalszej grubość 11mm. Jedna śruba doszyjkowa 70-120mm o średnicy 10,5mm. / Jedna śruba blokująca do części dystalnej 5mm , o długościach 25-45mm z przeskokiem co 2,5mm, od 45 do 90mm przeskok co 5mm. / Śruba kompresyjna o średnicy 8 mm, długości 17,5mm. / Zaślepki o średnicach 11mm, oraz 15,5mm. Możliwość założenia srub kondylarnych. System wykonany ze stali nierdzewnej lub tytanu . / Komplet (gwóźdź, śruba główna, śruba dystalna, zaślepka, śruba kompresyjna / Wszystkie elementy systemu sterylne. Wymagana sterylność podwójna: / Opakowanie zewnętrzne ofoliowane z widocznym oznakowaniem. / Opakowanie wewnętrzne wzmocnione ,zapobiegające przypadkowemu otwarciu ,oznakowane. Termin ważności sterylności minimum 1 rok. Gwóźdź gamma rekonstrukcyjny śródszpikowy , kaniulowany, blokowany w rozmiarach:krótki 180mm, długi : 280-460mm, o kątach 120 , 125, 130 st . Gwóźdź o grubości 15,5 mm,w czesci dalszej grubość 11mm. Jedna śruba doszyjkowa 70-120mm o średnicy 10,5mm. / Jedna śruba blokująca do części dystalnej 5mm , o długościach 25-45mm z przeskokiem co 2,5mm, od 45 do 90mm przeskok co 5mm. / Śruba kompresyjna o średnicy 8 mm, długości 17,5mm. / Zaślepki o średnicach 11mm, oraz 15,5mm. Możliwość założenia srub kondylarnych. System wykonany ze stali nierdzewnej lub tytanu . / Komplet (gwóźdź, śruba główna, śruba dystalna, zaślepka, śruba kompresyjna / Wszystkie elementy systemu sterylne. Wymagana sterylność podwójna: / Opakowanie zewnętrzne ofoliowane z widocznym oznakowaniem. / Opakowanie wewnętrzne wzmocnione ,zapobiegające przypadkowemu otwarciu ,oznakowane. Termin ważności sterylności minimum 1 rok. Gwóźdź gamma rekonstrukcyjny śródszpikowy , kaniulowany, blokowany w rozmiarach:krótki 180mm, długi : 280-460mm, o kątach 120 , 125, 130 st . Gwóźdź o grubości 15,5 mm,w czesci dalszej grubość 11mm. Jedna śruba doszyjkowa 70-120mm o średnicy 10,5mm. / Jedna śruba blokująca do części dystalnej 5mm , o długościach 25-45mm z przeskokiem co 2,5mm, od 45 do 90mm przeskok co 5mm. / Śruba kompresyjna o średnicy 8 mm, długości 17,5mm. / Zaślepki o średnicach 11mm, oraz 15,5mm. Możliwość założenia srub kondylarnych. System wykonany ze stali nierdzewnej lub tytanu . / Komplet (gwóźdź, śruba główna, śruba dystalna, zaślepka, śruba kompresyjna / Wszystkie elementy systemu sterylne. Wymagana sterylność podwójna: / Opakowanie zewnętrzne ofoliowane z widocznym oznakowaniem. / Opakowanie wewnętrzne wzmocnione ,zapobiegające przypadkowemu otwarciu ,oznakowane. Termin ważności sterylności minimum 1 rok.	szt.	75
28	Śruba główna (ciągnąca) , sterylna ø 10.5 mm,	szt.	75
29	Śruba blokująca , sterylna ø 5 mm	szt.	75
30	Zaślepka sterylna, mm kompatybilna z systemem	szt.	7
31	Tytanowy gwóźdź śródszpikowy udowy, kaniulowany, sterylny. Długość gwoździa od 140-480 mm ze skokiem co 20 mm, średnica gwoździa 9-15 mm. Gwóźdź antegrade/retrograde. Możliwość zastosowania kompresji w zakresie do 10 mm. Otwór w cześci dalszej 15 mm od końca gwoździa. Możliwość użycia śrub kondylarnych o średnicy 5 mm. Śruba blokująca tytanowa, sterylna, ø 5 mm, dł. 25-60 mm ze skokiem co 2.5 mm i 60-120 mm ze skokiem co 5 mm,Śruba kondylarna tytanowa z nakładką, sterylna, ø 5 mm i dł. 40-120 mm,Śruba kompresyjna tytanowa, sterylna, ø 8 mm i dł. 0-15 mm, Zaślepka tytanowa sterylna, ø 8 mm i dł. 0 mm oraz ø 11.5 mm i dł. 5-35 mm .Wszystkie elementy systemu sterylne. Wymagana sterylność podwójna: / Opakowanie zewnętrzne ofoliowane z widocznym oznakowaniem. / Opakowanie wewnętrzne wzmocnione ,zapobiegające przypadkowemu otwarciu ,oznakowane. Termin ważności sterylności minimum 1 rok. Termin ważności sterylności minimum 1 rok.Tytanowy gwóźdź śródszpikowy udowy, kaniulowany, sterylny. Długość gwoździa od 140-480 mm ze skokiem co 20 mm, średnica gwoździa 9-15 mm. Gwóźdź antegrade/retrograde. Możliwość zastosowania kompresji w zakresie do 10 mm. Otwór w cześci dalszej 15 mm od końca gwoździa. Możliwość użycia śrub kondylarnych o średnicy 5 mm. Śruba blokująca tytanowa, sterylna, ø 5 mm, dł. 25-60 mm ze skokiem co 2.5 mm i 60-120 mm ze skokiem co 5 mm,Śruba kondylarna tytanowa z nakładką, sterylna, ø 5 mm i dł. 40-120 mm,Śruba kompresyjna tytanowa, sterylna, ø 8 mm i dł. 0-15 mm, Zaślepka tytanowa sterylna, ø 8 mm i dł. 0 mm oraz ø 11.5 mm i dł. 5-35 mm .Wszystkie elementy systemu sterylne. Wymagana sterylność podwójna: / Opakowanie zewnętrzne ofoliowane z widocznym oznakowaniem. / Opakowanie wewnętrzne wzmocnione ,zapobiegające przypadkowemu otwarciu ,oznakowane. Termin ważności sterylności minimum 1 rok. Termin ważności sterylności minimum 1 rok.Tytanowy gwóźdź śródszpikowy udowy, kaniulowany, sterylny. Długość gwoździa od 140-480 mm ze skokiem co 20 mm, średnica gwoździa 9-15 mm. Gwóźdź antegrade/retrograde. Możliwość zastosowania kompresji w zakresie do 10 mm. Otwór w cześci dalszej 15 mm od końca gwoździa. Możliwość użycia śrub kondylarnych o średnicy 5 mm. Śruba blokująca tytanowa, sterylna, ø 5 mm, dł. 25-60 mm ze skokiem co 2.5 mm i 60-120 mm ze skokiem co 5 mm,Śruba kondylarna tytanowa z nakładką, sterylna, ø 5 mm i dł. 40-120 mm,Śruba kompresyjna tytanowa, sterylna, ø 8 mm i dł. 0-15 mm, Zaślepka tytanowa sterylna, ø 8 mm i dł. 0 mm oraz ø 11.5 mm i dł. 5-35 mm .Wszystkie elementy systemu sterylne. Wymagana sterylność podwójna: / Opakowanie zewnętrzne ofoliowane z widocznym oznakowaniem. / Opakowanie wewnętrzne wzmocnione ,zapobiegające przypadkowemu otwarciu ,oznakowane. Termin ważności sterylności minimum 1 rok. Termin ważności sterylności minimum 1 rok.Tytanowy gwóźdź śródszpikowy udowy, kaniulowany, sterylny. Długość gwoździa od 140-480 mm ze skokiem co 20 mm, średnica gwoździa 9-15 mm. Gwóźdź antegrade/retrograde. Możliwość zastosowania kompresji w zakresie do 10 mm. Otwór w cześci dalszej 15 mm od końca gwoździa. Możliwość użycia śrub kondylarnych o średnicy 5 mm. Śruba blokująca tytanowa, sterylna, ø 5 mm, dł. 25-60 mm ze skokiem co 2.5 mm i 60-120 mm ze skokiem co 5 mm,Śruba kondylarna tytanowa z nakładką, sterylna, ø 5 mm i dł. 40-120 mm,Śruba kompresyjna tytanowa, sterylna, ø 8 mm i dł. 0-15 mm, Zaślepka tytanowa sterylna, ø 8 mm i dł. 0 mm oraz ø 11.5 mm i dł. 5-35 mm .Wszystkie elementy systemu sterylne. Wymagana sterylność podwójna: / Opakowanie zewnętrzne ofoliowane z widocznym oznakowaniem. / Opakowanie wewnętrzne wzmocnione ,zapobiegające przypadkowemu otwarciu ,oznakowane. Termin ważności sterylności minimum 1 rok. Termin ważności sterylności minimum 1 rok.Tytanowy gwóźdź śródszpikowy udowy, kaniulowany, sterylny. Długość gwoździa od 140-480 mm ze skokiem co 20 mm, średnica gwoździa 9-15 mm. Gwóźdź antegrade/retrograde. Możliwość zastosowania kompresji w zakresie do 10 mm. Otwór w cześci dalszej 15 mm od końca gwoździa. Możliwość użycia śrub kondylarnych o średnicy 5 mm. Śruba blokująca tytanowa, sterylna, ø 5 mm, dł. 25-60 mm ze skokiem co 2.5 mm i 60-120 mm ze skokiem co 5 mm,Śruba kondylarna tytanowa z nakładką, sterylna, ø 5 mm i dł. 40-120 mm,Śruba kompresyjna tytanowa, sterylna, ø 8 mm i dł. 0-15 mm, Zaślepka tytanowa sterylna, ø 8 mm i dł. 0 mm oraz ø 11.5 mm i dł. 5-35 mm .Wszystkie elementy systemu sterylne. Wymagana sterylność podwójna: / Opakowanie zewnętrzne ofoliowane z widocznym oznakowaniem. / Opakowanie wewnętrzne wzmocnione ,zapobiegające przypadkowemu otwarciu ,oznakowane. Termin ważności sterylności minimum 1 rok. Termin ważności sterylności minimum 1 rok.	szt.	30
32	Śruba blokująca tytanowa, sterylna, ø 5 mm, dł. 25-60 mm ze skokiem co 2.5 mm i 60-120 mm ze skokiem co 5 mm	szt.	90
33	Śruba kondylarna tytanowa z nakładką, sterylna, ø 5 mm i dł. 40-120 mm	szt.	7
34	Śruba kompresyjna tytanowa, sterylna, ø 8 mm i dł. 0-15 mm	szt.	7
35	Zaślepka tytanowa sterylna, ø 8 mm i dł. 0 mm oraz ø 11.5 mm i dł. 5-35 mm	szt.	7
36	Tytanowy gwóźdź śródszpikowy rekonstrukcyjny udowy, kaniulowany, sterylny. Długość gwoździa od 340-480 mm ze skokiem co 20 mm, średnica 9, 11, 13 i 15 mm. Kąt szyjkowo-trzonowy 125°. Wygięcie gwoździa w części bliższej o wartości 4° na valgus. Promień wygięcia gwoździa 2000 mm. Wszystkie elementy systemu sterylne. Wymagana sterylność podwójna: / Opakowanie zewnętrzne ofoliowane z widocznym oznakowaniem. / Opakowanie wewnętrzne wzmocnione ,zapobiegające przypadkowemu otwarciu ,oznakowane. Termin ważności sterylności minimum 1 rok. Termin ważności sterylności minimum 1 rok.Tytanowy gwóźdź śródszpikowy rekonstrukcyjny udowy, kaniulowany, sterylny. Długość gwoździa od 340-480 mm ze skokiem co 20 mm, średnica 9, 11, 13 i 15 mm. Kąt szyjkowo-trzonowy 125°. Wygięcie gwoździa w części bliższej o wartości 4° na valgus. Promień wygięcia gwoździa 2000 mm. Wszystkie elementy systemu sterylne. Wymagana sterylność podwójna: / Opakowanie zewnętrzne ofoliowane z widocznym oznakowaniem. / Opakowanie wewnętrzne wzmocnione ,zapobiegające przypadkowemu otwarciu ,oznakowane. Termin ważności sterylności minimum 1 rok. Termin ważności sterylności minimum 1 rok.Tytanowy gwóźdź śródszpikowy rekonstrukcyjny udowy, kaniulowany, sterylny. Długość gwoździa od 340-480 mm ze skokiem co 20 mm, średnica 9, 11, 13 i 15 mm. Kąt szyjkowo-trzonowy 125°. Wygięcie gwoździa w części bliższej o wartości 4° na valgus. Promień wygięcia gwoździa 2000 mm. Wszystkie elementy systemu sterylne. Wymagana sterylność podwójna: / Opakowanie zewnętrzne ofoliowane z widocznym oznakowaniem. / Opakowanie wewnętrzne wzmocnione ,zapobiegające przypadkowemu otwarciu ,oznakowane. Termin ważności sterylności minimum 1 rok. Termin ważności sterylności minimum 1 rok.Tytanowy gwóźdź śródszpikowy rekonstrukcyjny udowy, kaniulowany, sterylny. Długość gwoździa od 340-480 mm ze skokiem co 20 mm, średnica 9, 11, 13 i 15 mm. Kąt szyjkowo-trzonowy 125°. Wygięcie gwoździa w części bliższej o wartości 4° na valgus. Promień wygięcia gwoździa 2000 mm. Wszystkie elementy systemu sterylne. Wymagana sterylność podwójna: / Opakowanie zewnętrzne ofoliowane z widocznym oznakowaniem. / Opakowanie wewnętrzne wzmocnione ,zapobiegające przypadkowemu otwarciu ,oznakowane. Termin ważności sterylności minimum 1 rok. Termin ważności sterylności minimum 1 rok.	szt.	2					nr REF
37	Śruba główna ciągnąca tytanowa, kaniulowana, sterylna ø 6.5 mm, dł. śruby 65-130 mm	szt.	2
38	Śruba blokująca tytanowa, sterylna, ø 5 mm, dł. 25-120 mm ze skokiem co 5 mm	szt.	2
39	Śruba kompresyjna tytanowa, sterylna ø 8 mm	szt.	2
40	Zaślepka tytanowa sterylna, ø 8 mm i dł. 0 mm oraz ø 13 mm i dł. 5-15 mm	szt.	2
41	Tytanowy gwóźdź śródszpikowy piszczelowy, kaniulowany, sterylny. Długość gwoździa od 240-420 mm ze skokiem co 15 mm, średnica gwoździa 8-15 mm. Możliwość zastosowania kompresji w zakresie do 7 mm. Wygięcie gwoździa w części bliższej o wartości 10° a w części dalszej o wartości 4°. Otwory w cześci dalszej w odległości 5,15 i 25 mm od końca gwoździa.Śruba blokująca tytanowa, sterylna, pełny gwint, ø 4 mm i ø 5 mm o długości 25-60 mm ze skokiem co 2.5 mm i 60-120 mm ze skokiem co 5 mm,Śruba kompresyjna tytanowa, sterylna, ø 8 mm,Zaślepka tytanowa, sterylna ø 7 mm o długości 0 mm (pełny gwint), ø 8 mm o długości 0 mm oraz ø 11.5 mm o długości 5-35 mm.Wszystkie elementy systemu sterylne. Wymagana sterylność podwójna: / Opakowanie zewnętrzne ofoliowane z widocznym oznakowaniem. / Opakowanie wewnętrzne wzmocnione ,zapobiegające przypadkowemu otwarciu ,oznakowane. Termin ważności sterylności minimum 1 rok. Termin ważności sterylności minimum 1 rok. Tytanowy gwóźdź śródszpikowy piszczelowy, kaniulowany, sterylny. Długość gwoździa od 240-420 mm ze skokiem co 15 mm, średnica gwoździa 8-15 mm. Możliwość zastosowania kompresji w zakresie do 7 mm. Wygięcie gwoździa w części bliższej o wartości 10° a w części dalszej o wartości 4°. Otwory w cześci dalszej w odległości 5,15 i 25 mm od końca gwoździa.Śruba blokująca tytanowa, sterylna, pełny gwint, ø 4 mm i ø 5 mm o długości 25-60 mm ze skokiem co 2.5 mm i 60-120 mm ze skokiem co 5 mm,Śruba kompresyjna tytanowa, sterylna, ø 8 mm,Zaślepka tytanowa, sterylna ø 7 mm o długości 0 mm (pełny gwint), ø 8 mm o długości 0 mm oraz ø 11.5 mm o długości 5-35 mm.Wszystkie elementy systemu sterylne. Wymagana sterylność podwójna: / Opakowanie zewnętrzne ofoliowane z widocznym oznakowaniem. / Opakowanie wewnętrzne wzmocnione ,zapobiegające przypadkowemu otwarciu ,oznakowane. Termin ważności sterylności minimum 1 rok. Termin ważności sterylności minimum 1 rok. Tytanowy gwóźdź śródszpikowy piszczelowy, kaniulowany, sterylny. Długość gwoździa od 240-420 mm ze skokiem co 15 mm, średnica gwoździa 8-15 mm. Możliwość zastosowania kompresji w zakresie do 7 mm. Wygięcie gwoździa w części bliższej o wartości 10° a w części dalszej o wartości 4°. Otwory w cześci dalszej w odległości 5,15 i 25 mm od końca gwoździa.Śruba blokująca tytanowa, sterylna, pełny gwint, ø 4 mm i ø 5 mm o długości 25-60 mm ze skokiem co 2.5 mm i 60-120 mm ze skokiem co 5 mm,Śruba kompresyjna tytanowa, sterylna, ø 8 mm,Zaślepka tytanowa, sterylna ø 7 mm o długości 0 mm (pełny gwint), ø 8 mm o długości 0 mm oraz ø 11.5 mm o długości 5-35 mm.Wszystkie elementy systemu sterylne. Wymagana sterylność podwójna: / Opakowanie zewnętrzne ofoliowane z widocznym oznakowaniem. / Opakowanie wewnętrzne wzmocnione ,zapobiegające przypadkowemu otwarciu ,oznakowane. Termin ważności sterylności minimum 1 rok. Termin ważności sterylności minimum 1 rok. Tytanowy gwóźdź śródszpikowy piszczelowy, kaniulowany, sterylny. Długość gwoździa od 240-420 mm ze skokiem co 15 mm, średnica gwoździa 8-15 mm. Możliwość zastosowania kompresji w zakresie do 7 mm. Wygięcie gwoździa w części bliższej o wartości 10° a w części dalszej o wartości 4°. Otwory w cześci dalszej w odległości 5,15 i 25 mm od końca gwoździa.Śruba blokująca tytanowa, sterylna, pełny gwint, ø 4 mm i ø 5 mm o długości 25-60 mm ze skokiem co 2.5 mm i 60-120 mm ze skokiem co 5 mm,Śruba kompresyjna tytanowa, sterylna, ø 8 mm,Zaślepka tytanowa, sterylna ø 7 mm o długości 0 mm (pełny gwint), ø 8 mm o długości 0 mm oraz ø 11.5 mm o długości 5-35 mm.Wszystkie elementy systemu sterylne. Wymagana sterylność podwójna: / Opakowanie zewnętrzne ofoliowane z widocznym oznakowaniem. / Opakowanie wewnętrzne wzmocnione ,zapobiegające przypadkowemu otwarciu ,oznakowane. Termin ważności sterylności minimum 1 rok. Termin ważności sterylności minimum 1 rok.	szt.	30
42	Śruba blokująca tytanowa, sterylna, pełny gwint, ø 4 mm i ø 5 mm o długości 25-60 mm ze skokiem co 2.5 mm i 60-120 mm ze skokiem co 5 mm	szt.	60
43	Śruba kompresyjna tytanowa, sterylna, ø 8 mm	szt.	5
44	Zaślepka tytanowa, sterylna ø 7 mm o długości 0 mm (pełny gwint), ø 8 mm o długości 0 mm oraz ø 11.5 mm o długości 5-35 mm	szt.	2
45	Tytanowy gwóźdź ramienny kaniulowany, sterylny. Długość gwoździa 140-320 mm ze skokiem co 20 mm, średnica gwoździa 7-9 mm. Wygięcie gwoździa w części bliższej o wartości 6° a w części dalszej o wartości 4°. Możliwość kompresji w zakresie 6 mm,Wszystkie elementy systemu sterylne. Wymagana sterylność podwójna: / Opakowanie zewnętrzne ofoliowane z widocznym oznakowaniem. / Opakowanie wewnętrzne wzmocnione ,zapobiegające przypadkowemu otwarciu ,oznakowane. Termin ważności sterylności minimum 1 rok. Termin ważności sterylności minimum 1 rok.Tytanowy gwóźdź ramienny kaniulowany, sterylny. Długość gwoździa 140-320 mm ze skokiem co 20 mm, średnica gwoździa 7-9 mm. Wygięcie gwoździa w części bliższej o wartości 6° a w części dalszej o wartości 4°. Możliwość kompresji w zakresie 6 mm,Wszystkie elementy systemu sterylne. Wymagana sterylność podwójna: / Opakowanie zewnętrzne ofoliowane z widocznym oznakowaniem. / Opakowanie wewnętrzne wzmocnione ,zapobiegające przypadkowemu otwarciu ,oznakowane. Termin ważności sterylności minimum 1 rok. Termin ważności sterylności minimum 1 rok.Tytanowy gwóźdź ramienny kaniulowany, sterylny. Długość gwoździa 140-320 mm ze skokiem co 20 mm, średnica gwoździa 7-9 mm. Wygięcie gwoździa w części bliższej o wartości 6° a w części dalszej o wartości 4°. Możliwość kompresji w zakresie 6 mm,Wszystkie elementy systemu sterylne. Wymagana sterylność podwójna: / Opakowanie zewnętrzne ofoliowane z widocznym oznakowaniem. / Opakowanie wewnętrzne wzmocnione ,zapobiegające przypadkowemu otwarciu ,oznakowane. Termin ważności sterylności minimum 1 rok. Termin ważności sterylności minimum 1 rok.Tytanowy gwóźdź ramienny kaniulowany, sterylny. Długość gwoździa 140-320 mm ze skokiem co 20 mm, średnica gwoździa 7-9 mm. Wygięcie gwoździa w części bliższej o wartości 6° a w części dalszej o wartości 4°. Możliwość kompresji w zakresie 6 mm,Wszystkie elementy systemu sterylne. Wymagana sterylność podwójna: / Opakowanie zewnętrzne ofoliowane z widocznym oznakowaniem. / Opakowanie wewnętrzne wzmocnione ,zapobiegające przypadkowemu otwarciu ,oznakowane. Termin ważności sterylności minimum 1 rok. Termin ważności sterylności minimum 1 rok.	szt.	5
46	Śruba blokująca tytanowa, sterylna ø 4 mm, dł. 20-60 mm	szt.	10
47	Śruba kompresyjna tytanowa, sterylna ø 6 mm	szt.	2
48	Zaślepka tytanowa sterylna ø 6 mm i o dł. 0-25 mm	szt.	2
49	Tytanowy gwóźdź ramienny proksymalny, kaniulowany, sterylny. Blokowany w części bliższej w 4 płaszczyznach. Otwory w bliższej części gwoździa gwintowane. Długość gwoździa 150 mm oraz 220-300 mm ze skokiem co 20 mm, średnica części bliższej gwoździa 10 mm, a części dalszej gwoździa 8 mm. Wygięcie gwoździa w części dalszej o wartości 6°. Dynamizacja w części dalszej na wysokości 7.5 mm od końca gwoździa. Gwoździe prawe/lewe.Wszystkie elementy systemu sterylne. Wymagana sterylność podwójna: / Opakowanie zewnętrzne ofoliowane z widocznym oznakowaniem. / Opakowanie wewnętrzne wzmocnione ,zapobiegające przypadkowemu otwarciu ,oznakowane. Termin ważności sterylności minimum 1 rok. Termin ważności sterylności minimum 1 rok.Tytanowy gwóźdź ramienny proksymalny, kaniulowany, sterylny. Blokowany w części bliższej w 4 płaszczyznach. Otwory w bliższej części gwoździa gwintowane. Długość gwoździa 150 mm oraz 220-300 mm ze skokiem co 20 mm, średnica części bliższej gwoździa 10 mm, a części dalszej gwoździa 8 mm. Wygięcie gwoździa w części dalszej o wartości 6°. Dynamizacja w części dalszej na wysokości 7.5 mm od końca gwoździa. Gwoździe prawe/lewe.Wszystkie elementy systemu sterylne. Wymagana sterylność podwójna: / Opakowanie zewnętrzne ofoliowane z widocznym oznakowaniem. / Opakowanie wewnętrzne wzmocnione ,zapobiegające przypadkowemu otwarciu ,oznakowane. Termin ważności sterylności minimum 1 rok. Termin ważności sterylności minimum 1 rok.Tytanowy gwóźdź ramienny proksymalny, kaniulowany, sterylny. Blokowany w części bliższej w 4 płaszczyznach. Otwory w bliższej części gwoździa gwintowane. Długość gwoździa 150 mm oraz 220-300 mm ze skokiem co 20 mm, średnica części bliższej gwoździa 10 mm, a części dalszej gwoździa 8 mm. Wygięcie gwoździa w części dalszej o wartości 6°. Dynamizacja w części dalszej na wysokości 7.5 mm od końca gwoździa. Gwoździe prawe/lewe.Wszystkie elementy systemu sterylne. Wymagana sterylność podwójna: / Opakowanie zewnętrzne ofoliowane z widocznym oznakowaniem. / Opakowanie wewnętrzne wzmocnione ,zapobiegające przypadkowemu otwarciu ,oznakowane. Termin ważności sterylności minimum 1 rok. Termin ważności sterylności minimum 1 rok.	szt.	5
50	Śruba blokująca tytanowa, sterylna ø 4 dł 20-60 mm i ø 5 mm, dł. 25-60 mm	szt.	14
51	Zaślepka tytanowa sterylna dł. 0-4 mm	szt.	5
52	Tytanowa dwugwintowa śruba kaniulowana ø 2.0 i ø 2.5 mm, samotnąca i samogwintująca, kaniulacja ø 1.05 mm, trzon śruby ø 1.6 i 1.8 mm, długość śruby 10-30 mm w odstępach co 2 mm, gniazdo śrubokręta w rozmiarze T7.	szt.	120
53	Tytanowa śruba kaniulowana ø 2.0 mm, częściowa gwintowana, samotnąca o niskim profilu głowy, posiadająca również odwrotny system nacinający ułatwiajcy ekstrakcję, kaniulacja 1,3 mm, długość śruby 8-30 mm co 2 mm,	szt.	7
54	Tytanowa śruba kaniulowana ø 3.0 mm, częściowo gwintowana, samotnąca o niskim profilu głowy,posiadająca również odwrotny system nacinający ułatwiajcy ekstrakcję kaniulacja 1,3 mm, długość śruby 8-40 mm	szt.	24
55	Tytanowa śruba kaniulowana ø 4. 0 mm, niski profil głowy, posiadająca również odwrotny system nacinający ułatwiajcy ekstrakcję, długość 20-44mm (co 4mm) kaniulacja 1,55mm, częściowy gwint	szt.	24
56	Tytanowa śruba kaniulowana ø 6.5 mm, sterylna, niski profil głowy,posiadająca również odwrotny system nacinający ułatwiajcy ekstrakcję kaniulacja ø 3.3 mm, pełny lub częściowy gwint o długości 20 mm lub 40 mm, długość śruby 30-130 mm	szt.	16
57	Tytanowe płytki anatomiczne do zespoleń dalszej częsci kości strzałkowej. 7,8,9,10,12 otworowe. Płytka z otworami pod tymczasową stabilizacje drutami kirschnera .W części nasadowej i trzonie płytki otwory blokowane o wielokierunkowym, ustalonym kątowo, ustawieniu. / Gwint tworzony w momencie wkręcania się śruby o srednicy 3,5 mm zapewniający pewną stabilizację. Nie wymagające zaślepek/przejściówek do wkrętów blokowanych. Kodyfikacja kolorystyczna , śruby blokowane w kolorze srebrnym Śruby korowe w kolorze złotym.. / Tytanowe płytki anatomiczne do zespoleń dalszej częsci kości strzałkowej. 7,8,9,10,12 otworowe. Płytka z otworami pod tymczasową stabilizacje drutami kirschnera .W części nasadowej i trzonie płytki otwory blokowane o wielokierunkowym, ustalonym kątowo, ustawieniu. / Gwint tworzony w momencie wkręcania się śruby o srednicy 3,5 mm zapewniający pewną stabilizację. Nie wymagające zaślepek/przejściówek do wkrętów blokowanych. Kodyfikacja kolorystyczna , śruby blokowane w kolorze srebrnym Śruby korowe w kolorze złotym.. / Tytanowe płytki anatomiczne do zespoleń dalszej częsci kości strzałkowej. 7,8,9,10,12 otworowe. Płytka z otworami pod tymczasową stabilizacje drutami kirschnera .W części nasadowej i trzonie płytki otwory blokowane o wielokierunkowym, ustalonym kątowo, ustawieniu. / Gwint tworzony w momencie wkręcania się śruby o srednicy 3,5 mm zapewniający pewną stabilizację. Nie wymagające zaślepek/przejściówek do wkrętów blokowanych. Kodyfikacja kolorystyczna , śruby blokowane w kolorze srebrnym Śruby korowe w kolorze złotym..	szt.	5
58	Śruba blokowana tytanowa ø 3.5 mm, dł. 10-70 mm	szt.	10
59	Śruba korowa tytanowa ø 3.5 mm, dł. 10-70 mm	szt.	10
60	Tytanowe płytki proste do zespoleń kości długich 2,3,4,5,6,7,8,9,10,12 ,14 ,16 otworowe. Płytka z otworami pod tymczasową stabilizacje drutami kirschnera .W trzonie płytki otwory blokowane o wielokierunkowym, ustalonym kątowo, ustawieniu. / Gwint tworzony w momencie wkręcania się śruby o srednicy 3,5 mm zapewniający pewną stabilizację. Nie wymagające zaślepek/przejściówek do wkrętów blokowanych. Kodyfikacja kolorystyczna , śruby blokowane w kolorze srebrnym Śruby korowe w kolorze złotym.. / Tytanowe płytki proste do zespoleń kości długich 2,3,4,5,6,7,8,9,10,12 ,14 ,16 otworowe. Płytka z otworami pod tymczasową stabilizacje drutami kirschnera .W trzonie płytki otwory blokowane o wielokierunkowym, ustalonym kątowo, ustawieniu. / Gwint tworzony w momencie wkręcania się śruby o srednicy 3,5 mm zapewniający pewną stabilizację. Nie wymagające zaślepek/przejściówek do wkrętów blokowanych. Kodyfikacja kolorystyczna , śruby blokowane w kolorze srebrnym Śruby korowe w kolorze złotym.. / Tytanowe płytki proste do zespoleń kości długich 2,3,4,5,6,7,8,9,10,12 ,14 ,16 otworowe. Płytka z otworami pod tymczasową stabilizacje drutami kirschnera .W trzonie płytki otwory blokowane o wielokierunkowym, ustalonym kątowo, ustawieniu. / Gwint tworzony w momencie wkręcania się śruby o srednicy 3,5 mm zapewniający pewną stabilizację. Nie wymagające zaślepek/przejściówek do wkrętów blokowanych. Kodyfikacja kolorystyczna , śruby blokowane w kolorze srebrnym Śruby korowe w kolorze złotym..	szt.	10
61	Śruba blokowana tytanowa ø 3.5 mm, dł. 10-70 mm	szt.	24
62	Śruba korowa tytanowa ø 3.5 mm, dł. 10-70 mm	szt.	24
63	Tytanowe płytki anatomiczne o zmniejszonym nacisku do zespoleń złamań obojczyka. Płytki z wgłębieniami minimalizujące kontakt z okostną, w skład systemu wchodzą a) płytki górne trzonowe lewe i prawe ,b) płytki przednie trzonowe uniwersalne ,c) płytki górno bocze lewe i prawe , d)płytki przednio boczne uniwersalne .Otwory niegwintowane do śrub o średnicy 2.7 mm i 3.5 mm korowych i blokowanych z nagwintowanymi głowami, które blokują się w płycie przez wytworzenie gwintu w otworze w trakcie wkręcania, bez konieczności stosowania śrubokrętu dynamometrycznego. Możliwość ustawienia kąta wprowadzenia śruby blokowanej w zakresie +/- 15°. W części trzonowej płytki otwory blokująco-kompresyjne	szt.	2
64	Śruba blokowana tytanowa ø 3.5 mm, dł. 8-34 mm	szt.	2
65	Śruba blokowana tytanowa ø 2.7 mm, dł. 8-34 mm	szt.	2
66	Śruba korowa tytanowa ø 3.5 mm, dł. 8-34 mm	szt.	2
67	Śruba korowa tytanowa ø 2.7 mm, dł. 8-34 mm	szt.	2
68	Tytanowy gwóźdź śródszpikowy do artrodezy stawu kolanowego, kaniulowany, sterylny. Długość gwoździa 540-780 mm, średnica gwoździa 11.5 i 13 mm. Promień wygięcia gwoździa 3000 mm. Gwoździe prawe/lewe.Wszystkie elementy systemu sterylne. Wymagana sterylność podwójna: / Opakowanie zewnętrzne ofoliowane z widocznym oznakowaniem. / Opakowanie wewnętrzne wzmocnione ,zapobiegające przypadkowemu otwarciu ,oznakowane. Termin ważności sterylności minimum 1 rok. Termin ważności sterylności minimum 1 rok.Tytanowy gwóźdź śródszpikowy do artrodezy stawu kolanowego, kaniulowany, sterylny. Długość gwoździa 540-780 mm, średnica gwoździa 11.5 i 13 mm. Promień wygięcia gwoździa 3000 mm. Gwoździe prawe/lewe.Wszystkie elementy systemu sterylne. Wymagana sterylność podwójna: / Opakowanie zewnętrzne ofoliowane z widocznym oznakowaniem. / Opakowanie wewnętrzne wzmocnione ,zapobiegające przypadkowemu otwarciu ,oznakowane. Termin ważności sterylności minimum 1 rok. Termin ważności sterylności minimum 1 rok.	szt.	2
69	Śruba blokująca tytanowa, sterylna, ø 5 mm, dł. 25-120 mm ze skokiem co 5 mm	szt.	10
70	Śruba kompresyjna tytanowa, sterylna, ø 8 mm i dł. 0-15 mm	szt.	2
71	Zaślepka tytanowa sterylna, ø 8 mm i dł. 0 mm oraz ø 11.5 mm i dł. 5-35 mm	szt.	2
72	Tytanowy gwóźdź śródszpikowy do artrodezy stawu skokowego, kaniulowany, sterylny. Długość gwoździa 150, 200 i 300 mm. Średnica gwoździa 10-12 mm. Wygięcie gwoździa w części dalszej o wartości 5° na valgus. Gwoździe prawe/lewe.Wszystkie elementy systemu sterylne. Wymagana sterylność podwójna: / Opakowanie zewnętrzne ofoliowane z widocznym oznakowaniem. / Opakowanie wewnętrzne wzmocnione ,zapobiegające przypadkowemu otwarciu ,oznakowane. Termin ważności sterylności minimum 1 rok. Termin ważności sterylności minimum 1 rok.Tytanowy gwóźdź śródszpikowy do artrodezy stawu skokowego, kaniulowany, sterylny. Długość gwoździa 150, 200 i 300 mm. Średnica gwoździa 10-12 mm. Wygięcie gwoździa w części dalszej o wartości 5° na valgus. Gwoździe prawe/lewe.Wszystkie elementy systemu sterylne. Wymagana sterylność podwójna: / Opakowanie zewnętrzne ofoliowane z widocznym oznakowaniem. / Opakowanie wewnętrzne wzmocnione ,zapobiegające przypadkowemu otwarciu ,oznakowane. Termin ważności sterylności minimum 1 rok. Termin ważności sterylności minimum 1 rok.	szt.	2
73	Śruba blokująca tytanowa, sterylna ø 5 mm, dł. 25-120 mm ze skokiem co 2.5 mm	szt.	10
74	Śruba kompresyjna tytanowa, sterylna ø 8 mm i 14.5 mm	szt.	2
75	Zaślepka tytanowa, sterylna ø 8 mm i o długości 4 mm oraz ø 12 mm i o długości 5, 10 i 15 mm	szt.	2
76	Płyty proste o kształcie zmniejszającym kontakt z kością (wyprofilowana od spodniej strony), blokująco – kompresyjna wąskie i szerokie. Płyta wyposażona w otwory owalne kompresyjne (kompresja międzyodłamowa) do śrub korowych i otwory okrągłe uniwersalne niewymagające zaślepek/przejściówek – z możliwością zastosowania śrub blokujących lub korowych. Na końcach płyty otwory umożliwiające wstępną stabilizację drutami Kirschnera. Sruba wyposażona w stożkowy gwint na główce tworzy gwint w płycie w momencie wkręcania się w płytę. Poliaxialność ±15°. Implanty wykonane z tytanu - płytki proste pod śruby 3,5 i 2,7 - od 3 do 10 otworów - dł. od 42 do 126mm.	szt.	7
77	Płytki dłoniowe tytanowe, 4-16 otworowe proste, ø 1.7 mm, grubość 0.55 mm, Płytki dłoniowe tytanowe, 6 otworowe, prawe i lewe, kształt L, ø 1.7 mm, grubość 0.55 mm,Płytki dłoniowe tytanowe, 6-10 otworowe, kształt T, Y i Z, ø 1.7 mm, grubość 0.55 mm, Płytki dłoniowe tytanowe, 5 otworowe, prawe i lewe, ø 1.7 mm, grubość 0.55 mm, Płytki dłoniowe tytanowe, 2x2 otwory, 3x2 otwory, 4x2 otwory, 2x2+2 otwory, kształ H, ø 1.7 mm, grubość 0.55 mm Płytki dłoniowe tytanowe, 8 otworowe szerokie, kształt T, ø 1.7 mm, grubość 0.55 Płytki dłoniowe tytanowe, 4-16 otworowe proste, kształt L, T i Z, prawe i lewe, ø 1.7 mm, grubość 1.0mm.Płytki dłoniowe tytanowe, 2x2 otwory, 3x2 otwory, 4x2 otwory, 2x2+2 otwory, ø 1.7 mm, grubość 1.0 mm. Płytki dłoniowe tytanowe, 4-16 otworowe proste, wąskie i szerokie, lewe i prawe, kształt L, T, Y i Z, ø 2.3 mm. Płytki dłoniowe tytanowe, 2x2 otwory, 3x2 otwory, 4x2 otwory, 2x2+2 otwory, ø 2.3 mm, grubość 1.0 mm. Płytki dłoniowe tytanowe, 4-10 otworowe proste, kompresyjne, kształt L prawe i lewe, kształt T wąskie zagięte prawe i lewe, ø 2.3 mm, grubość 1.3 mm, P Płytki dłoniowe tytanowe, 4-7 otworowe proste, kompresyjne, kształt L wąskie prawe i lewe, kształt Y kompresyjne, ø 2.3 mm, grubość 1.0 mm, Płytki dłoniowe tytanowe, 4-13 otworowe proste, kształt L, T i Z, prawe i lewe, ø 2.3 mm, grubość 1.5 mm, Płytki dłoniowe tytanowe, 2x2 otwory, 3x2 otwory, 4x2 otwory, 2x2+2 otwory, ø 2.3 mm, grubość 1.5 mm	szt.	2
78	,Śruby korowe tytanowe, ø 1.7 mm, długość 5-24 mm, skok co 2 mm,Śruby korowe tytanowe, ø 2.3 mm, długość 6-26 mm, skok co 2 mm	szt.	2
79	Śruby blokujące tytanowe, ø 1.7 mm, długość 5-24 mm, skok co 2 mm Śruby blokujące tytanowe, ø 2.3 mm, długość 6-26 mm, skok co 2 mm	szt.	2
	Tytanowe płytki anatomiczne do zespoleń kości stopy, śródstopia, kości piętowej, grubość płytek 1.0-1.5 mm, kształty: H, prostokątna, szeroka prosta, T, wygięta, L, ukośna T, 3D, piętowa standardowa i siatkowa. Otwory niegwintowane do śrub o średnicy 2.7 mm i 3.5 mm korowych i blokowanych z nagwintowanymi głowami, które blokują się w płycie przez wytworzenie gwintu w trakcie wkręcania, bez konieczności stosowania śrubokrętu dynamometrycznego. Możliwość ustawienia kąta wprowadzenia śruby blokowanej w zakresie +/- 15°	szt.	2
	Śruba blokowana tytanowa ø 3.5 mm, dł. 10-70 mm	szt.	2
	Śruba blokowana tytanowa ø 2.7 mm, dł. 8-50 mm	szt.	2
	Śruba korowa tytanowa ø 3.5 mm, dł. 10-70 mm	szt.	2
	Śruba korowa tytanowa ø 2.7 mm, dł. 8-50 mm	szt.	2
Elementy uzupełniające stabilizatora zewnętrznego Hoffmann
77	Klamra (łącznik) grot – pręt (pręt 8mm)	szt.	7
78	Łącznik 30st śr 8mm	szt.	7
79	Pręt węglowy śr. 8mm dł 200mm	szt.	7
80	Pręt węglowy śr. 8mm dł. 150mm	szt.	7
81	Groty 5mm dł.120-250mm, 6mm dł.150-250	szt.	30

## 11
11	PAKIET
	Implanty do endoskopii

Lp.	Nazwa	Jm	Ilość	Cena netto	VAT	Wartość VAT	Wartość netto	Wartość brutto	Oferowany produkt	nr REF
1	• podłużna płytka typu endobutton z czterema otworami wykonana ze stopu tytanu pozwalająca na zawieszenie przeszczepu w kanale udowym. Wymaga się by płytka na trwałe była związana fabrycznie z pętlą plecioną poliestrową o wysokiej wytrzymałości min 1000N (bez węzła).Długość pętli od 10-60 mm.Skok pętli co 5 mm. Implant powinien zawierać dwie fabryczne nitki o grubościach #5 i #5 służące do przeciągnięcia i obrócenia implantu w kanale udowym / • zamiennie wymaga się dostarczenia płytki na trwale związanej z podwójną pętlą w rozmiarach 15-60 mm skok co 5mm do więzadła właściwego rzepki / • endobutton wydłużony 20mm stanowiący nakładkę na endobutton służący do zabiegów rewizyjnych / • endobutton bez pętli umożliwiający zawieszenie przeszczepu bezpośrednio na płytce w przypadku krótkiego kanału w kości udowej, otwarty z jednej strony w rozmiarach: 5,6,7,8 i 9mm	szt	60
2	Biowchłanialana śruba PLLA z hydroksyapatytem ( HA) oraz śruba z polimeru PEEK (Polieteroeteroketon) o średnicach 6, 7, 8, 9, 10, 11, 12 mm i długościach 20-25-30-35mm, w tym również lewoskrętne	szt	60
3	Drut kierunkowy, wiercący o średnicy 2.4 mm x 381 mm z oczkiem	szt	60
4	Wiertło kaniulowane o średnicy 4.5 mm	szt	10
5	drut kierunkowy 1.2 mmx9", do śrub , opakowanie 5 szt	op.	3
6	Płytka z 8 otworami wykonana ze stopu tytanu o kształcie prostokąta z zaokrąglonymi bokami o dł. 12mm na stałe połączona z grubą pętlą chroniącą przeszczep, z nici niewchłanialnej UHMWPE, pozwalającą na zawieszenie przeszczepu w kanale udowym oraz z nici do przeciągnięcia implantu na zewnętrzną korówkę. Pętla do podciągnięcia przeszczepu musi posiadać możliwość redukcji długości pętli w zakresie 90 mm - 10 mm za pomocą jednej ręki. Implant wstępnie załadowany na kartonik, ułatwiający założenie przeszczepu.	szt	2
7	Instrument jednorazowy do przewlekania i manipulacji szwami w trakcie zabiegu artroskopowego, o katach zagięcia 45st. prawy; 45st. lewy; 45st. w górę; 70st. haczykowaty oraz prosty zaopatrzony w 2 nitki polipropylenowe	szt	5
8	Kotwica tytanowa do rekonstrukcji stożka rotatorów, samogwintująca (wkręcana), o średnicy 5.0mm lub 6.5 mm, zaopatrzona w 1 lub 2 nitki niewchłanialne, polietylenowe, plecione oraz w jednorazowy aplikator	szt	5
9	Kotwica tytanowa do rekonstrukcji stożka rotatorów, samogwintująca (wkręcana), o średnicy 5.0mm lub 6.5 mm, zaopatrzona w 1 lub 2 nitki niewchłanialne, polietylenowe, plecione oraz w jednorazowy aplikator	szt	5

## 12
12	PAKIET
	Zestaw do szycia łąkotki

Lp.	Nazwa	Jm	Ilość	Cena netto	VAT	Wartość VAT	Wartość netto	Wartość brutto	Oferowany produkt	nr REF
1	Zestaw do szycia łąkotki technika all-inside. System składający się z dwóch implantów PEEK, połączonych za pomocą polietylenowego, niewchłanialnego, wzmocnionego szwu 2-0. Szew posiada samozaciskowy węzeł umożliwiający zmniejszanie dystansu pomiędzy implantami. Implanty załadowane są rzędowo w pojedynczą, półotwartą, jednorazową igłę. Igła z podziałką posiada regulowany ogranicznik zabezpieczający jej zbyt głębokie wbicie w łąkotkę. Implanty wypychane są z igły poza jamę stawu za pomocą pierścieniowego spustu na rękojeści z jednoczesnym sygnałem dźwiękowym. Kąty zagięcia igieł : 0, 12, 27 stopni.	szt	4
2	Zestaw do naprawy korzenia łąkotki techniką jedno lub dwukanałową, sterylny, zawierający: wiertło o średnicy 2mm ze skrzydłami antyrotacyjnymi, dwie osłonki o średnicy 2.8mm na wiertło z laserowymi znacznikami wzdłuż całej długości, dwie nici wzmocnione, plecione #2, niewchłanialna nić monofilamentowa oraz płytka z 4 otworami o wymiarach 4x12mm	szt	1
3	sterylne jednorazowe, gotowe do użycia bez żadnych dodatkowych czynności narzędzie do przeszywania tkanek miękkich z wstępnie załadowaną igłą, która podczas aplikacji i przejścia przez tkankę zakrzywia się ku górze ciągnie za sobą nić lub taśmę, a górna szczęka przechwytuje je. uchwyt pistoletowy ze spustem. narzędzie dostępne w trzech wersjach: proste, zakrzywione w prawo oraz zakrzywione w lewo	szt	2
4	Zestaw do szycia łąkotki technika inside-out
a	System składający się z wielorazowych prowadnic (dwururek) o trzech opcjach zagięcia: prawo/lewo , góra/dół oraz w górę/lewo	szt	1
b	Jednorazowe igły z nicią #2-0 (niewchłanialne, sterylne, 12 zestawów w opakowaniu)	szt	2

## 13
13					PAKIET
					OSTEOSYNTEZA PODSTAWOWA

Lp.					Nazwa	Jm	Ilość	Cena netto	VAT	Wartość VAT	Wartość netto	Wartość brutto	Oferowany produkt	nr REF
1					Wkręty samogwintujące do kości drobnych Ø 2,0 mm, L = 5 ÷ 40	szt	70
2					Wkręty samogwintujące do kości drobnych Ø 2,7 mm, L = 6 ÷ 44	szt	70
3					Wkręty samogwintujące do kości korowej Ø3,5 mm , L = 8 ÷ 70 mm	szt	330
4					Wkręty samogwintujące do kości korowej Ø 4,5 mm, L = 12 ÷ 150 mm	szt	70
5					Wkręty samogwintujące do kości gąbczastej Ø 4,0 mm, L = 10 ÷ 70 mm	szt	70
6					Wkręty samogwintujące do kości gąbczastej Ø 6,5 mm, pełny gwint, L = 25 ÷ 140 mm	szt	24
7					Wkręty samogwintujące do kości gąbczastej Ø 6,5mm, gwint 16 mm, L = 25 ÷ 140 mm	szt	24
8					Wkręty samogwintujące do kości gąbczastej Ø 6,5 mm, gwint 22, 27, 32 mm, L = 30 - 150 m	szt	24
9					Wkręty samogwintujące do kości łódkowatej lub gąbczastej Ø 3,5 mm, L = 12 ÷ 60 mm	szt	24
10					Wkręty samogwintujące do kości łódkowatej Ø 4,0 mm, L = 10 ÷ 70 mm	szt	24
11					Wkręty samogwintujące kostkowe,Ø 4,5 mm, L = 20 ÷ 120	szt	24
12					Podkładki (różne rozmiary)	szt	24
13					Płytka wąska, 2,5 x 11 mm, cienka 2 – 18 otworowa, L = 39 – 295 mm	szt	2
14					Płytka szeroka, cienka 2,5 x 16 mm 4 – 18 otworowa, L = 71 – 295 mm	szt	2
15					Płytka wąska samodociskowa, gruba 4,0 x 12 mm 2 – 18 otworowa, L = 39 – 295 mm	szt	2
16					Płytka samodociskowa, cienka 2,5 x 11 mm 2 – 12 otworowa, L = 25 – 145 mm	szt	2
17					Płytka samodociskowa, gruba 4,0 x 11 mm 5 – 16 otworowa, L = 87 – 280 mm	szt	2
18					Płytka drobna, grubość 1,5 x 7,5 mm, 2 – 12 otworowa pod wkręty Ø 2,7 , L = 16 – 96 mm	szt	2
19					Płytka drobna, grubość 1,5 x 7,5 mm, 2 – 12 otworowa pod wkręty Ø 3,5, L = 16 – 95 mm	szt	2
20					Płytka drobna samodociskowa grubość 2,5 x 8 mm, 2-16 otworowa, L = 20 – 132 mm	szt	2
21					Płytka drobna samodociskowa grubość 2,0 x 8 mm 2-16 otworowa, L = 20 – 132 mm	szt	2
22					Płytka drobna, grubość, 1,0 mm x 5 mm 2-8 otworowa pod wkręty Ø 2,0 mm, L = 12-36 mm	szt	2
23					Płytka drobna, grubość 1,0 mm x 5 mm 2-8 otworowa pod wkręty Ø 2,0 mm, L = 12 - 48 mm	szt	2
24					Płytka drobna, gruba, grubość 2,0 mm x 5 mm 2-16 otworowa, L = 17 – 87 mm	szt	2
25					Płytka 1/3 rurka, 1 x 10 mm 2 – 12 otworowa pod wkręty Ø 4,5 mm, L = 39 – 199 mm	szt	5
26					Płytka 1/3 rurka, 1 x 9 mm 2-12 otworowa pod wkręty Ø 3,5 / Ø 4,0 mm, L = 25 – 145 mm	szt	45
27					Płytka 1/3 rurka, 1 x 7 mm 3-12 otworowa pod wkręty Ø 2,7 mm, L = 23 – 95 mm	szt	30
28					Płytka do kości piętowej anatomiczna (prawa,lewa)	szt	7
29					Drut KIRCHNERA Ø 1,2 mm; 1,6 mm; 2,0 mm; 2,4 mm; 3,0 mm; L = 200 mm	szt	750
30					Gwóźdź RUSHA Ø 3,2 mm , L = 200 mm, 220 mm, 240 mm	szt	45
31					Gwóźdź RUSHA Ø 4,0 mm L = 220 mm, 240 mm, 260 mm, 280 mm	szt	45
32					Grot STEINMANNA – czworokątne zakończenie Ø 4,0 ÷ 4,5 mm, L = 200 mm	szt	14
33					Drut do cerklażu, L = 5 m Ø 1,0 mm; 1,2 mm; 1,4 mm	szt	14
34					Klamry kostne proste	szt	2
35					Klamry kostne skośne	szt	2
36					Wkrętaki do wszystkich wymienionych powyżej wkrętów, w tym wkrętaki z uchwytem do śrub	szt	7

## 14
14	PAKIET
	OSTRZA DO PIŁ I

Lp.	Nazwa	Jm	Ilość	Cena netto	VAT	Wartość VAT	Wartość netto	Wartość brutto	Oferowany produkt	nr REF
1	Ostrze jednorazowe do piły oscylacyjnej do napędów S6 i S6 firmy Stryker oraz do napędu firmy De Soutter, o grubościach dostosowanych do instrumentarium Genesis II i Legion firmy Smith&Nephew, do wyboru wg katalogu, z utworzeniem podmagazynu 10 ostrzy na bloku operacyjnym zamawiającego.	szt	10

## 15
15	PAKIET
	OSTRZA DO PIŁ II
Lp.	Nazwa	Jm	Ilość	Cena netto	VAT	Wartość VAT	Wartość netto	Wartość brutto	Oferowany produkt	nr REF
1	Ostrze do mikropiły Stryker Core (napęd pistoletowy) – do wyboru wg katalogu	szt	24

## 16
16	PAKIET
	Końcówki do artroskopii	brak umowy

Lp.	Nazwa	Jm	Ilość	Cena netto	VAT	Wartość VAT	Wartość netto	Wartość brutto	Oferowany produkt	nr REF
1	Końcówka do artroskopii – elektroda SERFAS 3,5 mm boczna nr kat.279-350-201	szt	60
2	Końcówka do artroskopii – elektroda SHAVER	szt
a	Ostrze 5 mm - nr kat.0375-555-000	szt	95
b	Ostrze 4 mm – nr kat.0375-545-000	szt	60
c	Ostrze 4 mm – nr kat.0375-940-000	szt	7
d	Ostrze 5 mm – nr kat.0375-950-100	szt	14

## 17
17	PAKIET
	Piłka Giliego

Lp.	Nazwa	Jm	Ilość	Cena netto	VAT	Wartość VAT	Wartość netto	Wartość brutto	Oferowany produkt	nr REF
1	Piłka Giliego L500/20	szt	5

## 18
18	PAKIET
	KOŚĆ GĄBCZASTA

Lp.	Nazwa	Jm	Ilość	Cena netto	VAT	Wartość VAT	Wartość netto	Wartość brutto	Oferowany produkt	nr REF
1	Allogeniczna kość gąbczasta, gruz kostny, w opakowaniach ok.10 g	cm3	900