## zadanie 71
Zad.71 Sprzet do kolonoskopii
Lp. | Opis produktu | Nazwa zaprop. produktu | j.m. | ilość | Cena netto | VAT % | Wartość netto | Wartość brutto | Producent | Numer katalogowy
1 | Jednorazowe kleszcze biopsyjne, spiralna osłonka pokryta teflonem, możliwość otwarcia i zamkniecia kleszczy bez względu na stopień podgięcia endoskopu łyżeczki owalne z okienkiem, z markerami lub bez do wyboru przez Zamawiającego długożć narzędzia 1600mm, średnica osłonki 2,3 mm, rozwarcie łyżeczek 7,1 mm, Kleszcze zabezpieczone gumową nasadką ochronną |  | szt. | 800
2 | Jednorazowe kleszcze biopsyjne, spiralna osłonka pokryta teflonem, możliwość otwarcia i zamkniecia kleszczy bez względu na stopień podgięcia endoskopu łyżeczki owalne z okienkiem, z markerami lub bez do wyboru przez Zamawiającego długożć narzędzia 2300 mm średnica osłonki 2,3 mm, rozwarcie łyżeczek 7,1 mm, Kleszcze zabezpieczone gumową nasadką ochronną |  | szt. | 500
3 | Jednorazowa klipsownica endoskopowa długość robocza 230 Otwarcie ramki klipsa: 8 mm średnica cewnika 2,6 mm, możliwosć rotacji 360* kąt rozwarcia 135* możłiwośc kilkukrotnego otwarcia/zamknięcia klipsa przed jego uwolnieniem |  | szt. | 20
4 | Jednorazowa klipsownica endoskopowa długość robocza 230 Otwarcie ramki klipsa: 11 mm średnica cewnika 2,6 mm, możliwosć rotacji 360* kąt rozwarcia 135* możłiwośc kilkukrotnego otwarcia/zamknięcia klipsa przed jego uwolnieniem |  | szt. | 20
5 | Jednorazowa klipsownica endoskopowa długość robocza 230 Otwarcie ramki klipsa: 16 mm średnica cewnika 2,6 mm, możliwosć rotacji 360* kąt rozwarcia 135* możłiwośc kilkukrotnego otwarcia/zamknięcia klipsa przed jego uwolnieniem |  | szt. | 20
6 | Jednorazowe igły do ostrzykiwań teflonowe, średnica osłonki 2.3 mm, średnica igły: 22, 23, 25G gługośc igły: 4,5 mm, długośc robocza 230 cm Osłonka osporna na załamania, zakończona atraumatycznym metalowym kołnierzem o długości nie krótszej niż 6 mm |  | szt. | 14
7 | Pętla z siateczką jednorazowego uzytku, siatka rozpostarta na petli o wymiarach 30x60 mm, długość narzędzia 230 cm, średnica cewnika 2,6 mm, obrotowa brzeg petli w kolorze zielonym dla lepszej widoczności w obrazie endoskopowym |  | szt. | 7
8 | Jednorazowa szczoteczka dwustronna do czyszczenia kanałów endoskopów, włosie nylonowe, średnica osłonki 1.7 mm, długośc robocza 230 cm średnice szczoteczek 5/5 mm, |  | szt. | 250
9 | Jednorazowa szczoteczka do czyszczenia zaworów i portów, krótka podwójnie zakończona- średnica pierwszej główki szczoteczki 11 mm, dłogość 35 mm, średnica drugiej główki szczoteczki - 5 mm, długość 20 mm całkowita długośc szczoteczki 16 cm |  | szr. | 200
10 | Jednorazowe szczoteczki dwustronne do sczyszczenia endoskopów z czyścikiem średnica osłonki 1.7 mm, długośc robocza 230 cm, średnice szczoteczek 5/5, mm długośc szczoteczek: 20/120mm m |  | szt. | 200
11 | Jednorazowy ustnik do gastroskopii sterylny z opaską materiłową o wymiarach otworu centralnego 20x27 mm pakowany w opakowanie typu dyspenser po 100 szt |  | szt. | 1000
12 | Jednorazowe pętle do polipektomii owalne, obrotowe, monifilamentne. Średnica drutu tnącego Średnica petli 6, , mm średnica osłonki 2.3mm, długośc robocza 230 cm |  | szt. | 100
13 | Jednorazowe pętle do polipektomii owalne, obrotowe, monifilamentne. Średnica drutu tnącego Średnica petli 10, , mm średnica osłonki 2.3mm, długośc robocza 230 cm |  | szt. | 60
14 | Jednorazowe spodenki do kolonoskopii na rzepy lub bez, gramatura 38 gsm, kolor do wyboru: granat, ciemozielony, rozmiar uniwersalny pakowane po 100 szt. |  | szt. | 800
15 | Jednorazowe kleszcze biopsyjne z łyżeczkami uchylnymi 90° do bipsji przełyku powlekane PE, łyżeczki owalne z miniząbkami na obwodzie szerokość otarcia szczęk 7,5 mm długość szczęk 0,43 cm pojemność łyżeczek 7,46 mm3 długość robocza 160, 230 cm kleszcze zabezpieczone gumową nasadką ochronną |  | szt. | 5
16 | Jednorazowe pętle do polipektomii owalne na zimno ( COLD SNARE), bez użycia diatermii obrotowe, wykonane z plecionego drutu (0,24mm), stosowane w zabiegach muzektomii (EMR) średnica pętli 6, mm średnica osłonki 2.3 mm, długość robocza 230cm |  | szt. | 30
17 | nrzędzie do zapobiegania i opanowywania krwawienia typu Endoloop Narzędzie składa się z uchwytu, rurki osłonowej i odłączanej pętli nylonowej, długość narzędzia 2300mm, średnica pętli 30 mm, średnica kanału roboczegoendoskopu 2,8 mm, zapakowane w sterylne pakiety |  | szt. | 3
18 | Zestaw do opaskowania żylaków przełyku 6 lub 7 gumkowy, wyposażony w port do irygacji miejsca obli teracji. Słyszalne i wyczuwalne " kliknięcie" po każdym uwolnienbiu opaski, gumki w kolorze niebieskim , przedostatnia opaska w kolorze czarnym. Dedykowany do endoskopów o średnicy 9,4~9,8 mm |  | szt. | 2
19 | Jednorazowe nasadki na końcówkę endoskopu miękkie, proste z otworem bocznym, Średnice w zakresie 9.0- 15.0 mm odległość od końcówki endoskopu 4 mm; każda nasadka zapakowana oddzielnie w sterylne opakowanie typu folia- papier Opakowanie zbiorcze zawiera 10 szt. nasadek |  | szt. | 5
20 | zawór biopsycjny z wężykiem i portem do przepłukiwania ( jednikierunkowym portem) |  | szt. | 10
21 | Zestaw endoskopowy do tamowania krwawienia w górnym i dolnym odcinku przewodu pokarmowego. Aplikator ednoskopowy składajacy się z cewnika o długości 2400 mm i średnicy zewnętrznej cewnika 2,5 mm oraz pompki stanowiącej źródło pneumatyczne. Wbudowany filtr HEPA (High Efficiency Particulate Air) umożliwia filtrowania powietrza z otoczenia. Do zestawu dołączony 3g polisacharydowy środek hemostatyczny w postaci białego proszku, złożony z cząsteczek zmodyfikowanego polimeru uzyskiwanego z oczyszczonej skrobi roślinnej. Charakteryzujący się dualnym mechanizmem działania: szybko wchłaniając wodę z krwi powoduje duże zagęszczenie płytek krwi, erytrocytów i białek koagulacyjnych, przyspieszając kaskadowy proces krzepnięcia oraz wytwarza żelową matrycę szczelnie przylegającą do miejsca krwawienia, tworząc mechaniczną barierę zapobiegającą krwawieniu. Zdolność absorpcyjna 1g produktu ok.60 ml. Resorbowany w ciągu 48 godzin (rozkładany przez amylazę). Zawartość endotoksyn poniżej 2,15 EU/produkt. 1 opakowanie zawieajace: 1 szt. aplikatora endoskopowego oraz 1 fiolkę proszku hemostatycznego o gramaturze 3g . |  | szt. | 2
22 | Polisacharydowy środek hemostatyczny w postaci białego proszku, złożony z cząsteczek zmodyfikowanego polimeru uzyskiwanego z oczyszczonej skrobi roślinnej. Charakteryzujący się dualnym mechanizmem działania: szybko wchłaniając wodę z krwi powoduje duże zagęszczenie płytek krwi, erytrocytów i białek koagulacyjnych, przyspieszając kaskadowy proces krzepnięcia oraz wytwarza żelową matrycę szczelnie przylegającą do miejsca krwawienia, tworząc mechaniczną barierę zapobiegającą krwawieniu. Zdolność absorpcyjna 1g produktu co najmniej 60ml. Resorbowany w ciągu 48 godzin (rozkładany przez amylazę). Zawartość endotoksyn poniżej 2,15EU/produkt. Opakowanie zawierające 5x fiolkę z proszkiem 3g i ergonomiczny aplikator o długości min. 8 cm. |  | szt. | 2
RAZEM | [6 empty] | 0 | 0