## zadanie 19
zadanie 19 Układ do terapii tlenowej, maski
Lp. | Nazwa wyrobu |  | Ilość | Cena netto | VAT % | Wartość netto | Wartość brutto | Producent | Numer katalogowy
1 | kaniula nosowa niemowlęca i dziecięca do terapii tlenowej wysokim przepływem, przystosowana do współpracy z podgrzewanymi układami oddechowymi, przewód kaniuli( uzbrojony) odporny na zgniatanie, mocowanie kaniuli dziecka za pomocą przylepów hydrokoloidowych. Połączenie kaniuli zmocowaniem za pomocą "" Rzep Podkładki"" umożliwiającej wielokrotne zdejmowanie i regulację położenia kaniuli. Konstrukcja kaniuli zapewnia dopływ niezależnych strumieni gazowych, w konsekwencji nie popadających w turbulencję przy ujściu. Maksymalny przepływ gazu: 20l/min lub 25l/min do wyboru. Kaniule nosowe o średnicy 2,9 mm oraz 3,2 mm do wyboru | 3S 3L | 20
2 | Maska do terapii tlenowej HFNC ( high flow nasal cannula), wykonana z przezroczystego, nietoksycznego PCV, nie zawierająca lateksu posiadająca regulowaną blaszkę na nos oraz gumkę mocującą, wyposażona w dren o długości w zakresie 30-40 cm w pięciu rozmiarach pediatryczne XS, S, M dla dorosłych: L, XL Uniwersalna maska kompatybilna z układami oddechowymi apartaów do terapii HFNC. Produkt zalecany do użytku przez 14 dni | pediatryc zne XS, S, M | 20
3 | Maska do terapii tlenowej HFNC ( high flow nasal cannula), wykonana z przezroczystego, nietoksycznego PCV, nie zawierająca lateksu posiadająca regulowaną blaszkę na nos oraz gumkę mocującą, wyposażona w dren o długości w zakresie 30-40 cm w pięciu rozmiarach pediatryczne XS, S, M dla dorosłych: L, XL Uniwersalna maska kompatybilna z układami oddechowymi apartaów do terapii HFNC. Produkt zalecany do użytku przez 14 dni | dla dorosłych L, XL | 20
4 | Łącznik tracheostomijny do terapii tlenowej HFNC ( high flow nasal cannula), terapii wysokoprzepływowej, Uniwersalny łącznik kompatybilny z układami oddechowymi aparatów do terapii HFNC dostępnych na rynku ( urządzenie zasilane tlenem poprzez mikser gazu, urządzenia zasilane przepływomierz). Okres przydatności 4 lata od momentu produkcji- potwierdzone stosownym oświadczeniem poducenta złozonym wraz z ofertą. |  | 5
5 | Adapter do podłączenia układu oddechowego z kaniulą, maską do HFNC, adapter wyposażony w elastyczne złącze blokującce mające na celu stabilne połączenie z układem oddechowym, z drugiej strony adapter wyposażony w plastikowy łącznik o średnicy zewnętrznej 15mm. Zapewniający stabilne połączenie z kaniulą HFNC. |  | 10
6 | Układ do oddychania ogrzanym i nawilżonym powietrzem z samonapełniającą się komorą. Układ oddechowy do terapii tlenowej HFNC (high flownasalcannula) o długości 185 cm. Odcinek wdechowy podgrzewany wyposażony w zatopioną grzałkę w ściankach układu oddechowego eliminujący skropliny w układzie w drenie z wbudowanym czujnikiem temperatury oraz zintegrowany ruchomy klips do mocowania. Przepływ gazów w zakresie 2 – 80 L/min. Zakończenie układu wykonane z elastycznej końcówki, zapewniające prawidłowe podłączenie do kaniul nosowych i interfejsu do tracheostomii. Układ zapewniający pracę w zakresie przepływów 2 – 80 L/min. w zależności od wyboru rodzaju trybu pracy urządzenia. Komplet zawiera adapter z komorą nawilżacza z automatycznym pobieraniem wody, posiadającą pływak zabezpieczający przed przedostaniem się wody do układu oddechowego. Komora wyposażona w osłonę anty oparzeniową, oraz specjalny uchwyt do demontażu z urządzenia. Komora wyposażona w nakłuwacz z odpowietrznikiem, oraz wskaźnik poboru wody. Układ oddechowy wraz z adapterem i komorą tworzy komplet tzn. znajdują się w jednym opakowaniu. Na opakowaniu czytelna data produkcji. Okres przydatności: 3 lat od momentu produkcji – potwierdzone stosownym oświadczeniem producenta złożonym wraz z ofertą. |  | 5
| RAZEM: |  |  |  |  | 0 | 0