## Arkusz1
Załącznik nr 2
KOSZTORYS OFERTOWY
Rozbudowa drogi powiatowej nr 1535C Łochowo-Zamość w km 0+000-2+880 dł. 2880 mb
Lp. | SST | Nazwa i opis pozycji | Jedn. | Ilość | Cena jedn. | Wartość
BRANŻA DROGOWA
Roboty przygotowawcze
1 | D.01.01.01 | Roboty pomiarowe przy liniowych robotach ziemnych - trasa dróg w terenie równinnym | km | 2.88 |  | 0
2 | GG.00.12.01 | Geodezyjna inwentaryzacja powykonawcza | kpl | 1 |  | 0
3 | D.01.02.01 | Karczowanie pni terenu działek leśnych po wycince drzew (założenia - las 40-60 lat - 1500 drzew/ha) (odwóz i utylizacja po stronie Wykonawcy) 0,25x2,44x1500 | szt. | 915 |  | 0
4 | D.01.02.01 | Oczyszczenie terenu po wykarczowaniu ze ściółki leśnej (odwóz i utylizacja po stronie Wykonawcy) 24400x0,25 | m2 | 6100 |  | 0
Roboty rozbórkowe
5 | D.01.02.04 | Rozebranie nawierzchni z mieszanek mineralno-bitumicznych gr. do 8 cm (odwóz i utylizacja po stronie Wykonawcy) | m2 | 1460 |  | 0
6 | D.01.02.04 | Rozebranie podbudowy z kruszywa kamiennego grubości do 20 cm (odwóz i utylizacja po stronie Wykonawcy) | m2 | 1460 |  | 0
Roboty ziemne
7 | D.02.01.01 | Roboty ziemne (humus) wykonywane koparkami przedsiębiernymi o poj. łyżki 0,40 m3 z transportem urobku samochodami samowyładowczymi (odwóz i utylizacja po stronie Wykonawcy) gr. do 30 cm 36249,32x0,3 tabela powierzchni humusu | m3 | 10875 |  | 0
8 | D.02.01.01 | Roboty ziemne wykonywane koparkami przedsiębiernymi o poj. łyżki 0,40 m3 z transportem urobku samochodami samowyładowczymi (odwóz i utylizacja po stronie Wykonawcy) tabela robót ziemnych | m3 | 6156 |  | 0
9 | D.02.01.01 | Roboty ziemne wykonywane koparkami przedsiębiernymi o poj. łyżki 0,40 m3 z transportem urobku samochodami samowyładowczymi (odwóz i utylizacja po stronie Wykonawcy) tabela robót ziemnych - dokop | m3 | 3320 |  | 0
10 | D.02.03.01 | Formowanie nasypów o wysokości do 3,0 m spycharkami 74 kW, z zagęszczeniem nasypu, z ziemi dostarczanej środkami transportu kołowego tabela robót ziemnych nasypy | m3 | 3320 |  | 0
11 | D.04.01.01 | Wykonanie koryta (wjazdy+skrzyżowania) gł. 20 cm - wjazdy 71 m2 i skrzyżowania 146 m2 | m2 | 217 |  | 0
Krawężniki i obrzeża
12 | D.08.01.01 | Krawężnik 15x100x30 wystający na ławie betonowej C12/15 ilość betonu 0,075m3/m | m | 392 |  | 0
13 | D.08.01.01 | Krawężnik 15x100x30 skośny na ławie betonowej C12/15 ilość betonu 0,075m3/m | m | 30 |  | 0
14 | D.08.01.01 | Krawężnik 15x100x30 na płask na ławie betonowej C12/15 ilość betonu 0,075m3/m | m | 37 |  | 0
15 | D.08.01.01 | Krawężnik 15x100x22 najazdowy na ławie betonowej C12/15 ilość betonu 0,075m3/m | m | 96 |  | 0
16 | D.08.01.01 | Opornik 12 x 100 x 25 na podsypce c-p gr. 4 cm i ławie betonowej C12/15 ilośc betonu 0,075 m3/m | m | 257 |  | 0
17 | D.08.03.01 | Obrzeże 8 x 100 x 30 na podsypce c-p gr. 4 cm i ławie betonowej C12/15 ilośc betonu 0,04 m3/m | m | 5602 |  | 0
Nawierzchnia jezdni
18 | D.04.01.01 | Profilowanie i zagęszczenie podłoża pod konstrukcję jezdni | m2 | 18605 |  | 0
19 | D.04.02.01 | W-wa odsączająca na całej szerokości drogi - zagęszczenie mechaniczne gr. po zagęszczeniu 20 cm | m2 | 18605 |  | 0
20 | D.04.04.02 | W-wa podbudowy z mieszanki niezwiązanej z KŁSM 0/31.5. C90/3 o gr. 22cm | m2 | 18605 |  | 0
21 | D.04.03.01 | Skropienie warstwy konstrukcyjnej emulsja asfaltową 0.5 kg/m2 (pod warstwę wiążącą) | m2 | 18276 |  | 0
22 | D.05.03.05b | Warstwa wiążąca AC11W gr. 5cm | m2 | 18276 |  | 0
23 | D.04.03.01 | Skropienie warstwy konstrukcyjnej emulsja asfaltową 0.2 kg/m2 (pod warstwę ścieralną) | m2 | 17938 |  | 0
24 | D.05.03.05a | Warstwa ścieralna AC8S gr. 4cm | m2 | 17938 |  | 0
Nawierzchnia ścieżki pieszo-rowerowej
25 | D.04.01.01 | Profilowanie i zagęszczenie podłoża pod konstrukcję ścieżki | m2 | 6504 |  | 0
26 | D.04.02.01 | W-wa odsączająca - zagęszczenie mechaniczne gr. po zagęszczeniu 10 cm | m2 | 6504 |  | 0
27 | D.04.04.02 | W-wa podbudowy z mieszanki niezwiązanej z KŁSM 0/31.5. C90/3 o gr. 15 cm | m2 | 6352 |  | 0
28 | D.04.04.02 | W-wa podbudowy z mieszanki niezwiązanej z KŁSM 0/31.5. C90/3 o gr. 20 cm - wjazdy | m2 | 152 |  | 0
29 | D.04.03.01 | Skropienie warstwy konstrukcyjnej emulsja asfaltową 0.2 kg/m2 (pod warstwę ścieralną) | m2 | 6504 |  | 0
30 | D.05.03.05a | Warstwa ścieralna AC8S gr. 5cm | m2 | 6504 |  | 0
Nawierzchnia chodnika
31 | D.04.01.01 | Profilowanie i zagęszczenie podłoża pod konstrukcję jezdni | m2 | 386 |  | 0
32 | D.04.05.01 | W-wa podbudowy z mieszanki związanej cementem C1.5/2 o gr. 15 cm - nie dopuszcza się wykonania metodą na miejscu | m2 | 386 |  | 0
33 | D.05.03.23 | Nawierzchnia z kostki brukowej betonowej szarej o gr. 8 cm na podsypce cementowo piaskowej o gr. 4cm | m2 | 386 |  | 0
Nawierzchnia wjazdów+wyspa
34 | D.04.01.01 | Profilowanie i zagęszczenie podłoża pod konstrukcję jezdni | m2 | 315 |  | 0
35 | D.04.05.01 | W-wa podbudowy z mieszanki związanej cementem C1.5/2 o gr. 15 cm - nie dopuszcza się wykonania metodą na miejscu | m2 | 315 |  | 0
36 | D.04.04.02 | W-wa podbudowy z mieszanki niezwiązanej z KŁSM 0/31.5. C90/3 o gr. 15 cm | m2 | 315 |  | 0
37 | D.05.03.23 | Nawierzchnia z kostki brukowej betonowej szarej o gr. 8 cm na podsypce cementowo piaskowej o gr. 4cm | m2 | 315 |  | 0
Nawierzchnia skrzyżowań - wyniesione skrzyżowanie
38 | D.04.01.01 | Profilowanie i zagęszczenie podłoża pod konstrukcję jezdni | m2 | 196 |  | 0
39 | D.04.05.01 | W-wa podbudowy z mieszanki związanej cementem C1.5/2 o gr. 15 cm - nie dopuszcza się wykonania metodą na miejscu | m2 | 196 |  | 0
40 | D.04.02.02 | W-wa podbudowy z mieszanki niezwiązanej z KŁSM 0/31.5. C90/3 o gr. 25 cm | m2 | 196 |  | 0
41 | D.05.03.23 | Nawierzchnia z kostki brukowej betonowej szarej o gr. 8 cm na podsypce cementowo piaskowej o gr. 4cm | m2 | 196 |  | 0
Pobocza
42 | D.06.03.02 | Profilowanie i zagęszczenie podłoża | m2 | 5633 |  | 0
Zieleń
43 | D.06.03.02 | Plantowanie (obrobienie na czysto) powierzchni skarp i korony nasypów, w gruncie kat.I-III tabela powierzchni skarp | m2 | 19140 |  | 0
44 | D.09.01.01 | Humusowanie i obsianie skarp przy grubości warstwy humusu 10 cm | m2 | 19140 |  | 0
Roboty zabezpieczjące
45 | D.03.02.01 | Ułożenie pod drogami i innymi przeszkodami wykopem otwartym rur osłonowych dwudzielnych śr. 110 mm (65+15) | m | 80 |  | 0
Roboty wykończeniowe
46 | D.03.02.01 | Regulacja pionowa: włazów kanałowych | szt | 15 |  | 0
47 | D.03.02.01 | Regulacja pionowa: zaworów wodociągowych i gazowych | szt | 20 |  | 0
Organizacja ruchu
48 | D.07.02.01 | Ustawienie nowych znaków - słupki z rur stalowych o średnicy 70 mm | szt | 97 |  | 0
49 | D.07.02.01 | Ustawienie nowych zaków - tarcze | szt | 102 |  | 0
50 | D.07.01.01 | Oznakowanie poziome jezdni farbami chlorokauczukowymi - linie segregacyjne i krawędziowe ciągłe i przerywane malowane: mechanicznie według projektu stałej organizacji ruchu. | m2 | 1019 |  | 0
51 | D.07.02.01 | Urządzenia bezpieczeństwa ruchu (U-12a - 24 szt, U-5a-1 szt., U-1- 58 szt) | szt | 83 |  | 0
52 | D.01.02.04 | Zdjęcie oznakowania pionowego - odwóz i utylizacja po stronie wykonawcy | szt | 17 |  | 0
KANALIZACJA DESZCZOWA
53 | D.01.01.01 | Roboty pomiarowe przy liniowych robotach ziemnych - trasa przewodu kanalizacji deszczowej w terenie równinnym | km | 0.33 |  | 0
54 | D.02.01.01 | Roboty ziemne wykonywane koparkami przedsiębiernymi o poj. łyżki 0,40 m3 z transportem urobku samochodami samowyładowczymi (odwóz i utylizacja po stronie Wykonawcy) | m3 | 393 |  | 0
55 | D.02.0101 | Wykopy z zasypaniem o głebokości 2,5 m i szerokości 1 mb - pod separator i osadnik (odwóz i utylizacja po stronie Wykonawcy) | m3 | 8 |  | 0
56 | D.02.01.01 | Wykop jamisty ze skarpami o szerokości dna do 1,5 m i głębokości do 1,5 m | m3 | 1 |  | 0
57 | Proj.branż | Montaż konstrukcji podwieszeń kabli energrtyczych i telekomunikacyjnych typu lekkiego, elementy o rozpiętości 4m | kpl | 6 |  | 0
58 | D.03.02.01 | Kanały z rur PVC łączonych na wcisk o śr. zewn. 315 mm | m | 188 |  | 0
59 | D.03.02.01 | Kanały z rur PVC łączonych na wcisk o śr. zewn. 250 mm | m | 39 |  | 0
60 | D.03.02.01 | Kanały z rur PVC łączonych na wcisk o śr. zewn. 200 mm | m | 86 |  | 0
61 | D.04.02.01 | Obsypka rurociągu kruszywem dowiezionym z zagęszczeniem | m3 | 148 |  | 0
62 | D.04.02.01 | Podłoża pod kanały i obiekty z materiałów sypkich z dodatkiem cementu gr. 14 cm | m3 | 3.5 |  | 0
63 | Proj.branż. | Igłofiltry o śr do 50 mm montowane w uprzednio wpłukanej rurze obsadowej z obsypką do głębokości 4 m | szt | 20 |  | 0
64 | D.03.02.01 | Studnie rewizyjne z kręgów betonowych o śr. 1500 mm w gotowym wykopie o głębok. 3m - osadnik zawiesiny OZ M-G2,0 na jadną studnię | szt | 1 |  | 0
65 | D.03.02.01 | Studnie rewizyjne z kręgów betonowych o śr. 1500 mm w gotowym wykopie o głębok. 3m - separator ECO I NG 30 | szt | 1 |  | 0
66 | D.03.02.01 | Studnie rewizyjne z kręgów betonowych o śr. 1200 mm w gotowym wykopie o głębok. 3m | szt | 9 |  | 0
67 | D.03.02.01 | Studzienki ściekowe uliczne betonowe o śr.500 mm z osadnikiem bez syfonu | szt | 7 |  | 0
68 | D.03.02.01 | Kanały z rur PVC łączonych na wcisk o śr. zewn. 150 mm | m | 17 |  | 0
69 | D.03.02.01 | Przebicie otworów o powierzchni do 0,05 m2 w elementach z betonu żwirowego o grubości do 10 cm | szt | 1 |  | 0
70 | D.03.02.01 | Odnogi wbudowane w istniejące rurociągi z rur PCV o śr. 315 mm | szt | 2 |  | 0
71 | D.03.02.01 | Wylot drenarski W-1 i W-2 o śr. 5-25 cm pojedynczy, umocnienie dna i skarp płytami lub korytkami betonowymi | szt | 1 |  | 0
72 | D.02.01.01 | Roboty ziemne zasypanie wykopów z zagęszczeniem warstwami | m3 | 210 |  | 0
73 | D.03.02.01 | Próba wodna szczelności kanałów rurowych o śr.nominalnej 200 mm | m | 86 |  | 0
74 | D.03.02.01 | Próba wodna szczelności kanałów rurowych o śr.nominalnej 250 mm | m | 39 |  | 0
75 | D.03.02.01 | Próba wodna szczelności kanałów rurowych o śr.nominalnej 300 mm | m | 188 |  | 0
76 | D.09.01.03 | Wykoszenie porostów rzadkich z dna cieku | m2 | 160 |  | 0
77 | D.09.01.03 | Wykoszenie porostów gęstych ze skarp | m2 | 400 |  | 0
78 | D.03.02.01 | Odmulenie cieków - gr. warstwy 40 cm | m | 220 |  | 0
79 | D.03.02.01 | Czyszczenie kanałów kołowych śr. 0,3 m wypełnionych osadem do 2/3 wysokości | m | 70 |  | 0
80 | D.06.03.02 | Rozplantowanie urobku po odmuleniu cieku | m | 290 |  | 0
PRZEBUDOWA SIECI GAZOWEJ WYSOKIEGO CIŚNIENIA
81 | D.02.01.01 | Wykopy liniowe ościanach pionowych gł. Do 1,5 m szer. 0.8-1,5 m | m3 | 7 |  | 0
82 | D.02.01.01 | Wykopy oraz przekopy wykonane koparkami podsiębiernymi na odkład | m3 | 26 |  | 0
83 | D.02.01.01 | Umocnienie pionowych ścian wykopów liniowych o gł. Do 3 m wypraskami wraz z rozbiórką | m2 | 93 |  | 0
84 | D.04.02.01 | Podłoża z materiałów sypkich o gr. 35 cm (podsypka, obsypka, nadsypka) | m2 | 22 |  | 0
85 | D.02.01.01 | Zasypanie wykopów liniowych o ścianach pionowych gł. Do 1,5 m szer. 0,8-1,5 m | m3 | 5 |  | 0
86 | D.02.01.01 | Zasypanie wykopów spycharkami z przemieszczniem gruntu na odległość do 10 m | m3 | 20 |  | 0
87 | D.02.01.01 | Roboty ziemne wykonane koparkami podsiębiernymi z odwozem urobku samochodami samowyładowczymi (wywóz i utylizacja po stronie Wykonawcy) | m3 | 8 |  | 0
88 | D.02.03.01 | Zagęszenie nasypów zagęszczarkami | m3 | 24 |  | 0
89 | D.06.03.02 | Plantowanie powierzchni | m2 | 109 |  | 0
90 | Proj.branż. | Gazociągi przesyłowe o śr. do 150 mm - montaż rurociągu - odcinki rur o długości 12 m | m | 27 |  | 0
91 | Proj.branż. | Gazociągi przesyłowe o śr. do 150 mm - montaż rurociągu o śr 100 mm - odcinki rur o długości 12 m (tymczasowy ciąg obejściowy w wariancie II wraz z armaturą, kształtkami i wyposażeniem) | m | 56 |  | 0
92 | Proj.branż. | Badanie izolacji defektoskopem iskrowym na gazociągach o śr. 150 mm | m | 27 |  | 0
93 | Proj.branż. | Oznakowanie trasy gazociągu ułożonego w ziemi taśmą z tworzywa sztucznego | m | 27 |  | 0
94 | Proj.branż. | Próba szczelności i wytrzymałości gazociągu wysokiego ciśniena przy zastosowaniu jednej sprężarki | szt | 1 |  | 0
SIEĆ TELEKOMUNIKACYJNA
95 | Proj.branż. | Układanie kabla wypełnionego o śr. do 30 mm w rowie kablowym wykonanym ręcznie (1 kabel XzTKMXpw5x2x0,6) | m | 25 |  | 0
96 | Proj.branż. | Montaż złączy ruwnoległych kabli wypełnionych typu kanałowego ułożonych w ziemi z zast. poj. łączników żył i termokurcz. osłon wzmocn. na kablu o 10 parach krotność = 0,5 | złącz. | 2 |  | 0
97 | Proj.branż. | Wyłączenie kabla równoległego ze złącza kabla wypełnionego ułożonego w ziemi z zast. Termokurczliwych osłon wzmocionych na kablu o 10 parach | złącz. | 2 |  | 0
98 | Proj.branż. | Kopanie rowu dla kabli o głębokości do 1 m i szerokości dna 0,8 m - okopanie istniejących kabli telekominikacyjnych | m | 74 |  | 0
99 | Proj.branż. | Zabezpieczenie istniejących kabli telekomunikacyjnych rurą z PCV śr. 110 | m | 74 |  | 0
100 | D.02.01.01 | Zasypanie wykopu po kablach | m | 74 |  | 0
101 | D.01.02.04 | Zdemontowanie słupów pojedynczych o dł. 7 m | szt | 1 |  | 0
102 | D.01.02.04 | Zdemontowanie słupów A-owych o dł. 7 m | szt | 1 |  | 0
103 | Proj.branż. | Montaż i ustawienie słupów pojedynczych drewnianych o dł. 7 m | szt | 1 |  | 0
104 | Proj.branż. | Montaż i ustawienie słupó A-owych drewnianych o dł. 7 m | szt | 1 |  | 0
105 | D.01.02.04 | Zdemontowanie jednego przewodu o śr. 4 mm ze wsporników | km | 0.05 |  | 0
106 | Proj.branż. | Zawieszenie kabli naziemnych na podbudowie słupowej - podnoszenie z ziemi kabla ósemkowego o śr. zewnętrznej 15-30 mm | m | 50 |  | 0
107 | Proj.branż. | Pomiary końcowe prądem stałym kabla o 5 parach - ekstrapolacja | odc. | 1 |  | 0
108 | Proj.branż. | Pomiary tłumienności skutecznej przy jednej częstotliwości kabla o 5 parach - ekstrapolacja | odc. | 1 |  | 0
109 | Proj.branż. | Pomiary tłumienności zbliżno-i zdalnoprzenikowej przy jednej częstotliwości kabla o 5 parach - ekstrapolacja | odc. | 1 |  | 0
[5 empty] | WK netto | 0
[5 empty] | VAT 23% | 0
[5 empty] | WK brutto | 0