## Przedmiar
Załącznik nr 2
Kosztorys ofertowy - Część nr 3
Remont drogi powiatowej nr 1932C Sipiory - Czerwonak w km 0+360 - 0+865 (505 mb) i w km 4+850 (55 mb)
Lp. | SST | Nazwa i opis pozycji | Jedn. | Ilość | Cena jednostkowa | Wartość netto
Obliczenia
1 | 2 | 3 | 4 | 5 | 6 | 7
I. ROBOTY PRZYGOTOWAWCZE
1 | D-01.01.01 | Roboty pomiarowe w terenie równinnym | km | 0.56 |  | 0
2 | D-02.01.01 | Roboty ziemne - zebranie warstwy humusu o grubości 10 cm z poboczy (wywóz urobku, miejsce składowania i utylizacja po stronie Wykonawcy)
|  | m³: 2*1.0*505.0*0.1 | m³ | 101 |  | 0
II. JEZDNIA
3 | D-04.08.05 | Wyrównanie istniejącej nawierzchni kruszywem natrualnym łamanym 0/31,5 - grubość warstwy 10 cm
|  | m³: 505,0*4,0*0,1 | m³ | 202 |  | 0
4 | D-04.03.01 | Skropienie podbudowy kationową emulsją asfaltową C60 B3 ZM w ilości 1,0 kg/m²
|  | m³: 4,0*505,0 | m² | 2020 |  | 0
5 | D-05.03.05a | Ułożenie warstwy ścieralnej z betonu asfaltowego AC 11 S o grubości 5 cm wg PN-EN 13108-1 | m² | 2020 |  | 0
6 | D-07.05.01 | Montaż barier sprężystych wraz z zakończeniami na przepuście | mb | 44 |  | 0
7 | D-04.04.02 | Wykonanie poboczy z kruszywa naturalnego, łamanego 0/31.5 o gr. 10 cm
|  | m³: 2*1.5*505.0 | m² | 1515 |  | 0
IIi. ZJAZDY
8 | D-02.01.01 | Roboty ziemne - zebranie warstwy humusu o grubości 15 cm (wywóz urobku, miejsce składowania i utylizacja po stronie Wykonawcy)
|  | m³: 2.0*5.0*10*0,1 | m³ | 10 |  | 0
9 | D-04.01.01 | Profilowanie i zagęszczenie dna wykopów
|  | m³: 2.0*5.0*10 | m² | 100 |  | 0
10 | D-04.04.02 | Ułożenie warstwy podbudowy z kruszywa naturalnego, łamanego 0/31.5 o gr. 15 cm stabilizowanego mechanicznie | m² | 100 |  | 0
11 | D-04.03.01 | Skropienie podbudowy kationową emulsją asfaltową C60 B3 ZM w ilości 1,0 kg/m² | m² | 100 |  | 0
12 | D-05.03.05a | Ułożenie warstwy ścieralnej z betonu asfaltowego AC 11 S o grubości 5 cm wg PN-EN 13108-1 | m² | 100 |  | 0
III. REMONT NAWIERZCHNI NA PRZEPUŚCIE W KM 4+850
13 | D-04.03.01 | Mechaniczne oczyszczenie nawierzchni bitumicznej
|  | m²: 55,0*5,0 | m² | 275 |  | 0
14 | D-05.03.05b | Remont nawierzchni bitumicznej masami MMA bez obcinania krawędzi wyboju | t | 2 |  | 0
15 | D-05.03.11 | Frezowanie istniejącej nawierzchni bitumicznej o grubości 5 cm (wywóz, miejsce składowania i utylizacja po stronie Wykonawcy)
|  | m²: 2*5,0*6,0 | m² | 60 |  | 0
16 | D-04.03.01 | Skropienie istniejącej nawierzchni kationową emulsją asfaltową C60 B3 ZM w ilości 0.3 kg/m² | m² | 275 |  | 0
17 | D-05.03.26a | Ułożenie siatki szklano-węglowej przesączonej asfaltem z posypką z piasku kwarcowego oraz zabezpieczonej folią o wytrzymałości na rozciąganie: - wzdłuż 120 kN/m i w poprzek pasma większe lub równe 200 kN/m | m² | 275 |  | 0
18 | D-05.03.05a | Ułożenie warstwy ścieralnej z betonu asfaltowego AC 11 S o grubości 6 cm wg PN-EN 13108-1 | m² | 275 |  | 0
19 | D-07.05.01 | Montaż barier sprężystych prostych i zaokrąglonych wraz z zakończeniami | mb | 44 |  | 0
20 | D-02.01.01 | Roboty ziemne - dowóz materiału zagęszczalnego o wskaźniku różnoziarnistości k ≥ 5 na pobocza i skarpy (pozyskanie po stronie Wykonawcy)
|  | m³: 2*1.5*5,0*0,5 | m³ | 8 |  | 0
|  |  |  | Suma netto |  | 0
|  |  |  | VAT 23% |  | 0
|  |  |  | Suma brutto |  | 0