## zał. 4a do SWZ
Część 1
1. Skaner płaski |  |  | Liczba sztuk
Minimalne parametry urządzenia wymagane przez Zlecającego |  | Model, typ oferowanego urządzenia: | 1
Parametry oferowanego urządzenia:
rodzaj urządzenia | skaner płaski
rozdzielczość optyczna | 6400 dpi
obsługiwane nośniki | kolorowe odbitki, negatywy, slajdy
automatyczne usuwanie/redukcja zabrudzeń/zarysowań z nośników | tak, z możliwością podglądu skanowanego nośnika
obsługa klisz 35mm, slajdów i klisz panoramicznych | tak, za pomocą uchwytów. W tym jeden na min. 12 klisz
funkcja minimalizacji zużycia energii podczas skanowania | tak
złącze | Hi-Speed USB 2.0
MCBF (cykle pomiędzy awariami) | min. 25tyś
możliwość skanowania do | drukarki, e-mail, formatu pdf (do pliku wielostronicowego)
waga urządzenia | pomiędzy 4kg a 4,5kg
2. Urządzenie wielofunkcyjne laserowe kolorowe |  |  | Liczba sztuk
Minimalne parametry urządzenia wymagane przez Zlecającego |  | Model, typ oferowanego urządzenia: | 1
Parametry oferowanego urządzenia:
typ urządzenia | urządzenie wielofunkcyjne laserowe, kolorowe
funkcje | drukowanie, kopiowanie, skanowanie. Zamawiający dopuszcza zaoferowanie urządzenia z funkcją faksu. Faks nie jest wymagany przez zamawiającego.
ekran | dotykowy, kolorowy
pamięć urządzania | min. 512MB
interfejs USB | tak, USB 2.0
RJ-45 | tak
sieć bezprzewodowa | tak
rozdzielczość druku | 2,400 dpi
prędkość druku A4 (tryb zwykły) | min. 30str./min.
duplex | tak, automatyczny
skanowanie dwustronne | tak
ADF | tak, na min. 45 arkuszy
kopiowanie dwustronne | tak
prędkość kopiowania | min. 30 kopii/min.
bezpieczeństwo | min. funkcja bezpiecznego drukowania, blokada ustawień
poziom hałasu (drukowanie) | maks. 51dbA
zużycie energii (drukowanie) | maks. 590W
materiały eksploatacyjne w zestawie (komplet oryginalnych producenta zaoferowanego sprzętu) | tak
przewód USB (przyłączeniowy) | tak
waga urządzania | pomiędzy 27kg a 28,5kg