## Arkusz1
PRZEDMIAR ROBÓT
"Zagospodarowanie terenu Osiedla Markiewicza na działce 3186/1 oraz 3186/3"
LP | OPIS ROBÓT | JM | ILOŚĆ
1 | Zabezpieczenie, oznakowanie granic terenu za pomocą tablic ostrzegawczych i wygrodzeń uniemożliwających dostęp osób postronnych na teren prowadzonych robót | kpl | 1
2 | Rozbiórka istniejącego piłkochwytu z elementów nadziemnych i podziemnych | kpl | 1
3 | Regeneracja boiska sportowego m.in.: wyrówanie wstępne terenu, wycinka krzewów rosnacych w skupisku o powierzchni do 25m2, usunięcie mechaniczne lub chemiczne istniejącego poszycia zieleni (w przy zastosowaniu środka chemicznego musi być dopuszczony do stosowania w miejscach publicznych), montaż siatki przeciw kretom (gramatura min. 30g/m2, wielkość oczka nie większa niż 16x16mm), dostawa i rozplantowanie ziemi o odpowiednich paramaterach (grubość warstwy 10cm po zagęszczeniu), posianie trawy, zawałowanie | m2 | 759
4 | Zestaw piłkochwytu I: h=5m, dł. 24mb, słupki o przekroju nie mniejszym niż 80x80x3mm, zastrzały o przekroju nie mniejszym niż 60x60x2mm, elementy stalowe ocynkowane i malowane proszkowo, wypełnienie piłkochwytu siatką PP fi4 oczko 100x100mm + elementy montażowe m.in.: tuleje montażowe, linki, śruby rzymskie, haczyki | kpl | 1
5 | Zestaw piłkochwytu II: h=5m, dł. 24mb z furtką o wymiarach w świetle szer. 150cm, wys. 200cm oraz bramą o wymiarach w świetle szer. 300cm, wys. 350cm, słupki o przekroju nie mniejszym niż 80x80x3mm, zastrzały o przekroju nie mniejszym niż 60x60x2mm, elementy stalowe ocynkowane i malowane proszkowo, wypełnienie piłkochwytu, furtki i bramy siatką PP fi4 oczko 100x100mm + elementy montażowe m.in.: tuleje montażowe, linki, śruby rzymskie, haczyki | kpl | 1
6 | Zestaw piłkochwytu III: h=3m, dł. 35mb, słupki o przekroju nie mniejszym niż 80x80x3mm, zastrzały o przekroju nie mniejszym niż 60x60x2mm, elementy stalowe ocynkowane i malowane proszkowo, wypełnienie piłkochwytu siatką PP fi4 oczko 100x100mm + elementy montażowe m.in.: tuleje montażowe, linki, śruby rzymskie, haczyki | kpl | 1
7 | Zestaw piłkochwytu IV: h=3m, dł. 35mb z furtką o wymiarach w świetle szer. 150cm, wys. 200cm, słupki o przekroju nie mniejszym niż 80x80x3mm, zastrzały o przekroju nie mniejszym niż 60x60x2mm, elementy stalowe ocynkowane i malowane proszkowo, wypełnienie piłkochwytu i furtki siatką PP fi4 oczko 100x100mm + elementy montażowe m.in.: tuleje montażowe, linki, śruby rzymskie, haczyki | kpl | 1
8 | Wykonanie chodnika z kostki brukowej łączący istniejący chodnik z boiskiem z nawierzchni asfaltowej wraz z robotami ziemnymi | m2 | 4
9 | Stojak na rowery 2x5 miejsc, materiał stal ocynkowana | kpl | 1
10 | Regulacja włazu PVC studzienki fi 315 do poziomu terenu boiska | szt | 1
11 | Regulacja skrzynki do zasuwy do poziomu terenu boiska | szt | 2
12 | Bramka do piłki nożnej szer. 300cm, wys. 200cm + siatka, montaż trwały do podłoża, odporna na warunki atmosferyczne | kpl | 2
13 | Usługa geodezyjna: wyznaczenie geodezyjne kolizji z uzbrojeniem podziemnym, inwentaryzacja powykonawcza | kpl | 1
14 | Wywóz i utylizacja materiałów powstałych w trakcie wykonywania robót, stanowiącą własność Wykonawcy | kpl | 1