## orgbud
TABELA ELEMENTÓW ROZLICZENIOWYCH - ETAP - I
ROZBUDOWA DROGI WOJEWÓDZKIEJ NR 197 - BUDOWA CHODNIKA W M. KOMOROWO
LP | NUMER SST | WYSZCZEGÓLNIENIE ELEMENTÓW ROZLICZENIOWYCH | JEDNOSTKA |  | CENA JEDNOSTKOWA | WARTOŚĆ
|  |  | NAZWA | ILOŚĆ |  | WARTOŚĆ
1 | 2 | 3 | 4 | 5 | 6 | 7
1 | 00.00.00 | WYMAGANIA OGÓLNE
01.00.00 |  | ROBOTY PRZYGOTOWAWCZE
2 | 01.01.01 | Wyznaczenie trasy i punktów wysokościowych w terenie równinnym | km | 0.31
3 | 01.02.01 | Karczowanie pni, załadunek i odwóz na składowisko Wykonawcy | szt. | 17
4 | 01.02.02 | Usunięcie warstwy ziemi urodzajnej - humusu gr. 40 cm pod projektowane elementy drogowe wraz z załadunkiem i odwozem na składowisko Wykonawcy | m3 | 650
5 | 01.02.04 | Wyrównanie krawędzi jezdni piłą mechaniczną | mb | 686
6 |  | Cięcie nawierzchni jezdni piła mechaniczną do ułożenia przykanalików | mb | 183
7 |  | Rozbiórka podbudów jezdni śr. gr. 25 cm z uporządkowaniem terenu rozbiórki załadunkiem i odwozem na składowisko Wykonawcy (375m2 nawierzchni) | m3 | 94
8 |  | Rozbiórka podbudów jezdni śr. gr. 25 cm z uporządkowaniem ternu rozbiórki załadunkiem i odwozem na składowisko Wykonawcy(pod elementy odwodnienia ) | m3 | 23
9 |  | Rozbiórka płotu z siatki stalowej wraz z demontażem i uporządkowaniem terenu robót, załadunkiem i odwozem na składowisko Wykonawcy | mb | 75
10 |  | Rozbiórka słupków stalowych płotu wraz z demontażem, wykonaniem i uporządkowaniem terenu robót, załadunkiem i odwozem na składowisko Wykonawcy | szt. | 40
11 |  | Rozbiórka tablic oznakowania pionowego wraz z demontażem i uporządkowaniem terenu robót wraz z załadunkiem i odwozem na składowisko Wykonawcy | szt. | 5
12 |  | Rozbiórka słupków stalowych dla oznakowania pionowego wraz z fundamentem betonowym z uporządkowaniem terenu rozbiórki, załadunkiem i odwozem słupków na składowisko Wykonawcy | szt. | 5
13 |  | Rozbiorka słupków prowadzących U-1a wraz z załadunkiem i odwozem na składowisko Wykonawcy | szt. | 6
14 |  | Rozbiórka studni wpustowej z przykanalikiem wraz z załadunkiem i odwozem na składowisko Wykonawcy | kpl | 1
Razem (roboty przygotowawcze):
02.00.00 |  | ROBOTY ZIEMNE
15 | 02.00.01 | ROBOTY ZIEMNE, WYMAGANIA OGÓLNE
16 | 02.01.01 | Wykonanie wykopów pod projektowane elementy drogowe wraz z załadunkiem i odwozem na składowisko Wykonawcy | m3 | 69
17 |  | Wykonanie wykopów pod projektowane elementy odwodnienia wraz z załadunkiem i odwozem na składowisko Wykonawcy | m3 | 850
18 | 02.03.01 | Wykonanie nasypów pod projektowane elementy drogowe wraz z zakupem, dowozem i wbudowaniem | m3 | 518
19 |  | Wykonanie zasypania projektowanych elementy odwodnienia wraz z zakupem, dowozem i wbudowaniem | m3 | 530
Razem (roboty ziemne):
03.00.00 |  | ODWODNIENIE KORPUSU DROGOWEGO
20 | 03.01.01 | Wykonanie betonowych ścianek czołowych przepustu Ø 1000 wraz z zakupem materiałów, dowozem i wbudowaniem | kpl | 2
21 |  | Wykonanie wydłużenia przepustu betonowego Ø 1000 z rur żelbetowych wraz zakupem, dowozem i wbudowaniem | mb | 1
22 | 03.02.01 | Wykonanie studni rewizyjnych betonowych Ø1000 w gotowym wykopie wraz z zakupem, dowozem i wbudowaniem | kpl | 10
23 |  | Wykonanie studzienek krawężnikowo - jezdniowych betonowych Ø500 z osadnikiem w gotowym wykopie z osadnikiem 0,7m | kpl | 12
24 |  | Wykonanie studzienek jezdniowych betonowych Ø500 z osadnikiem w gotowym wykopie z osadnikiem 0,7m | kpl | 1
25 |  | Wykonanie osadnika żelbetowego Ø1000 | kpl | 1
26 |  | Wykonanie przykanalików PEHD - SN 8kN/m2 Ø200 w gotowym wykopie | mb | 74
27 |  | Wykonanie przykanalików PEHD - SN 8kN/m2 Ø250 w gotowym wykopie | mb | 57
28 |  | Wykonanie kolektora PEHD - SN8 kN/m2 Ø300 w gotowym wykopie | mb | 234
29 |  | Wykonanie prefabrykowanego wylotu kanalizacji deszczowej do cieku dla średnicy kolektora Ø300 | kpl | 1
30 |  | Wykonanie podsypki piaskowej pod elementy odwodnienia gr. 15 cm | m2 | 440
31 |  | Wykonanie obsypki piaskowej elementów odwodnienia gr. 20 cm | m2 | 74
32 |  | Wykonanie obsypki piaskowej elementów odwodnienia gr. 25 cm | m2 | 57
33 |  | Wykonanie obsypki piaskowej elementów odwodnienia gr. 30 cm | m2 | 309
34 |  | Wykonanie zasypki piaskowej elementów odwodnienia gr. 30 cm | m2 | 440
35 |  | Umocnienie pionowych ścian wykopów o głębokości do 5,0m | m2 | 1700
36 |  | Próba wodna szczelności kanałów rurowych o średnicy nominalnej 200-300 mm-długość próbnego odcinka rurociągu 50 m | 1 próba | 8
37 |  | Igłofiltry wpłukiwane w grunt i głęb do 4,0 m | szt | 50
38 |  | Tymczasowy rurociąg z rur stalowych - odwodnienie wykopu budowlanego | mb | 75
39 |  | Pompowanie wody z wykopu - 500 godzin - szacunkowo | kpl | 1
40 | 03.02.02 | obudowy zaworów sieci wodociągowej | szt | 2
41 |  | przestawienie hydrantu wraz z wydłużeniem rury Ø 110 | szt | 1
Razem (odwodnienie korpusu drogowego):
04.00.00 |  | PODBUDOWY
42 | 04.01.01 | Wykonanie profilowana i zagęszczenia podłoża w wykonanym wykopie/nasypie pod ułożenie warstw konstrukcyjnych jezdni | m2 | 770
43 |  | Wykonanie profilowana i zagęszczenia podłoża w wykonanym wykopie/nasypie pod ułożenie warstw konstrukcyjnych jezdni (po wykonaniu elementów odwodnienia) | m2 | 92
44 |  | Wykonanie profilowana i zagęszczenia podłoża w wykonanym wykopie/nasypie pod ułożenie ścieku | m2 | 128
45 |  | Wykonanie profilowana i zagęszczenia podłoża w wykonanym wykopie/nasypie pod ułożenie warstw konstrukcyjnych chodnika | m2 | 572
46 |  | Wykonanie profilowana i zagęszczenia podłoża w wykonanym wykopie/nasypie pod ułożenie warstw konstrukcyjnych zjazdów z kostki | m2 | 125
47 |  | Wykonanie profilowana i zagęszczenia podłoża w wykonanym wykopie/nasypie pod ułożenie warstw konstrukcyjnych zjazdów asfaltowych | m2 | 185
48 | 04.03.01 | Oczyszczenie i skropienie warstw konstrukcyjnych (podbudowa z kruszywa łamanego stabilizowanego mechanicznie 0/63) pod jezdnię w ilości 0,8 kg/m2 emulsji asfaltowej | m2 | 770
49 |  | Oczyszczenie i skropienie warstw konstrukcyjnych (podbudowa z kruszywa łamanego stabilizowanego mechanicznie 0/63) pod jezdnię w ilości 0,8 kg/m2 emulsji asfaltowej (po wykonaniu elementów odwodnienia) | m2 | 92
50 |  | Oczyszczenie i skropienie warstw konstrukcyjnych (podbudowa z kruszywa łamanego stabilizowanego mechanicznie 0/31,5) pod zjazdy asfaltowe w ilości 0,8 kg/m2 emulsji asfaltowej | m2 | 185
51 |  | Oczyszczenie i skropienie warstw konstrukcyjnych (podbudowa z betonu asfaltowego AC 22 P 35/50) pod jezdnię w ilości 0,5 kg/m2 emulsji asfaltowej | m2 | 770
52 |  | Oczyszczenie i skropienie warstw konstrukcyjnych (podbudowa z betonu asfaltowego AC 22 P 35/50) pod jezdnię w ilości 0,5 kg/m2 emulsji asfaltowej (po wykonaniu elementów odwodnienia) | m2 | 92
53 |  | Oczyszczenie i skropienie warstw konstrukcyjnych (warstwa wiążąca z uwzględnieniem wyrównania AC 16 W 35/50) w ilości 0,5 kg/m2 emulsji asfaltowej | m2 | 2580
54 |  | Oczyszczenie i skropienie istniejącej nawierzchni jezdni (po frezowaniu) emulsją asfaltową w ilości 0,5kg/m2 | m2 | 1810
55 |  | Oczyszczenie i skropienie istniejącej nawierzchni jezdni (po frezowaniu, połączenie z istniejącą nawierzchnią na skrzyżowaniach) emulsją asfaltową w ilości 0,5kg/m2 | m2 | 120
56 | 04.04.02 | Podbudowa zasadnicza, warstwa dolna z kruszywa łamanego stabilizowanego mechanicznie 0/63 gr. 20 cm pod jezdnię | m2 | 770
57 |  | Podbudowa zasadnicza, warstwa dolna z kruszywa łamanego stabilizowanego mechanicznie 0/63 gr. 20 cm pod jezdnię (po wykonaniu elementów odwodnienia) | m2 | 92
58 |  | Podbudowa zasadnicza z kruszywa łamanego stabilizowanego mechanicznie 0/63 gr. 15 cm pod zjazdy z kostki | m2 | 125
59 |  | Podbudowa zasadnicza z kruszywa łamanego stabilizowanego mechanicznie 0/31,5 gr. 8 cm pod zjazdy asfaltowe | m2 | 185
60 |  | Podbudowa pomocnicza z kruszywa łamanego stabilizowanego mechanicznie 0/63 gr. 15 cm pod zjazdy asfaltowe | m2 | 185
61 | 04.05.01 | Wykonanie podbudowy pomocniczej z gruntu stabilizowanego cementem o Rm = 5 MPa gr. 15 cm pod jezdnię | m2 | 770
62 |  | Wykonanie podbudowy pomocniczej z gruntu stabilizowanego cementem o Rm = 5 MPa gr. 15 cm pod jezdnię (po wykonaniu elementów odwodnienia) | m2 | 92
63 |  | Wykonanie podbudowy zasadniczej z gruntu stabilizowanego cementem o Rm = 5 MPa gr. 10 cm pod chodnik | m2 | 572
64 | 04.07.01 | Wykonanie podbudowy zasadniczej, warstwa górna z betonu asfaltowego AC 22 P 35/50 gr. 7 cm pod jezdnię na dobudowie | m2 | 770
65 |  | Wykonanie podbudowy zasadniczej, warstwa górna z betonu asfaltowego AC 22 P 35/50 gr. 7 cm pod jezdnię po ułożeniu elementów odwodnienia | m2 | 92
Razem (podbudowy):
05.00.00 |  | NAWIERZCHNIE
66 | 05.02.01 | Wykonanie poboczy z tłucznia kamiennego 0/31,5 gr. 15 cm na szerokość 1,25m | m2 | 100
67 | 05.03.05a | Wykonanie warstwy wiążącej wraz z wyrównaniem z betonu asfaltowego AC 16 W 35/50 gr. min. 5 cm pod jezdnię | m2 | 2885
68 | 05.03.11 | Frezowanie profilujące istniejącej nawierzchni jezdni wraz załadunkiem i odwozem na składowisko Zamawiającego | m3 | 50
69 |  | Rozbiórka nawierzchni jezdni przez frezowanie śr. gr. 15 cm wraz z załadunkiem i odwozem na składowisko Zamawiającego | m3 | 57
70 |  | Rozbiórka nawierzchni jezdni przez frezowanie śr. gr. 15 cm wraz z załadunkiem i odwozem na składowisko Zamawiającego (pod elementy odwodnienia) | m3 | 14
71 |  | Frezowanie istniejącej nawierzchni asfaltowej na skrzyżowaniach w celu połączenia z istniejącą nawierzchnią gr. 4 cm wraz załadunkiem i odwozem składowisko Zamawiającego | m2 | 120
72 | 05.03.13 | Wykonanie warstwy ścieralnej z mieszanki mastyksowo - grysowej SMA 8 S PMB 45/80-55 gr. 4 cm (jezdnia) | m2 | 2580
73 |  | Wykonanie warstwy ścieralnej z mieszanki mastyksowo - grysowej SMA 8 S PMB 45/80-55 gr. 4 cm (zjazdy asfaltowe) | m2 | 185
74 |  | Wykonanie warstwy ścieralnej z mieszanki mastyksowo - grysowej SMA 8 S PMB 45/80-55 gr. 4 cm (połączenie z istniejącą nawierzchnią na skrzyżowaniach) | m2 | 120
75 | 05.03.23 | Wykonanie nawierzchni chodnika z brukowej kostki betonowej koloru szarego gr. 8 cm na podsypce cementowo - piaskowej 1:4 gr. 5 cm | m2 | 572
76 |  | Wykonanie nawierzchni zjazdów z brukowej kostki betonowej koloru czerwonego gr. 8 cm na podsypce cementowo - piaskowej 1:4 gr. 5 cm | m2 | 125
77 | 05.03.26 | Ułożenie geosiatki wstępnie powlekanej bitumem o szerokości 1,00m 120x200 kN | m2 | 620
Razem (nawierzchnie):
06.00.00 |  | ROBOTY WYKOŃCZENIOWE
78 | 06.01.01 | Wykonanie opaski i skarp 1:1,5 z humusu obsianego mieszanką traw gr. 10 cm wraz z zakupem, dowozem i wbudowaniem | m2 | 720
Razem (roboty wykończeniowe):
07.00.00 |  | OZNAKOWANIE DRÓG I ELEMENTY BRD
79 | 07.01.01 | Wykonanie oznakowania poziomego cienkowartstwowego | m2 | 120
80 | 07.02.01 | Wykonanie oznakowania pionowego z grupy S - średnie | szt | 10
81 |  | Wykonanie oznakowania pionowego z grupy M - małe | szt | 4
82 |  | Wykonanie słupków stalowych dla oznakowania pionowego | szt | 13
83 |  | Wykonanie urządzen bezpieczeństwa ruchu - lustra U-18a | kpl | 1
84 |  | Wykonanie urządzen bezpieczeństwa ruchu - słupki U-1a | szt | 33
85 |  | Wykonanie urządzen bezpieczeństwa ruchu - słupki U-1b | szt. | 2
86 | 07.05.01 | Wykonanie barier sprężystych H2/W4/B | mb | 56
87 | 07.06.02 | Wykonanie barier U-11a w kolorze żółtym w opasce z humusu | mb | 27
88 |  | Wykonanie barier U-11a w kolorze żółtym w przykręcanych do muru oporowego | mb | 10
89 |  | Wykonanie barier rurowych w opasce z humusu | mb | 83
Razem (oznakowanie dró i elementy BRD):
08.00.00 |  | ELEMENTY ULIC
90 | 08.01.01 | Wykonanie krawężników betonowych 20x30x100 cm na podsypce cementowo - piaskowej 1:4 gr. 5 cm | mb | 518
91 |  | Wykonanie krawężników najazdowych 20x22x100 cm na podsypce cementowo - piaskowej 1:4 gr. 5 cm | mb | 70
92 |  | Wykonanie oporników betonowych 12x25x100 cm na podsypce cementowo - piaskowej 1:4 gr. 5 cm | mb | 27
93 |  | Wykonanie ławy z betonu cementowego C 12/15 z oporem pod ułożenie krawężników | m3 | 62
94 | 08.03.01 | Wykonanie obrzeży betonowych 8x30 cm na podsypce cementowo - piaskowej 1:4 | mb | 305
95 |  | Wykonanie ławy z betonu cementowego C 12/15 pod ułożenie obrzeży | m3 | 9
96 | 08.05.01 | Ściek przykrawężnikowy z brukowej kostki betonowej koloru szarego 10x20 cm o grubości 8 cm na podsypce cementowo - piaskowej 1:4 gr. 3 cm | m2 | 128
97 |  | Wykonanie ławy z betonu C12/15 pod ściek | m3 | 49
Razem (elementy ulic):
09.00.00 |  | ZIELEŃ DROGOWA
98 | 09.01.01 | Nasadzenia drzew liściastych wraz z zakupem, nasadzeniem i pielęgnacją | szt | 17
Razem (zieleń drogowa):
10.00.00 |  | INNE ROBOTY
99 | 10.01.01 | Wykonanie murów oporowych z elementów prefabrykowanych typu "L" na podsypce cementowo-piaskowej 1:4 gr. 5 cm | mb | 10
100 |  | Wykonanie ławy z betonu C12/15 pod ułożenie muru oporowego gr. 15 cm | m3 | 2
Razem (inne roboty):
Razem:
VAT 23%
ŁĄCZNIE: