## Arkusz1
| Przedmiot zamówienia | J.m. | ilość | Cena jednostkowa netto | Wartość netto | Stawka VAT | Wartość VAT | Cena jednostkowa brutto | Wartość brutto | Nazwa, producent i nr katalogowy oferowanego produktu
Cz. 1 Katedra Genetyki 3854,82 brutto, 3134,00 netto + 23% Vat / środki statutowe
1 | Nadstawka wentylacyjna Asecos do szafy chemicznej Moc silnika: max 35 W/230V 50Hz Głośność: max 35 B. Ciężar: max 7 kg Wymiary (szer. x gł. x wys.): 200x400x200 mm Nadstawka wentylacyjna do wymuszonej (nawet 120-krotnej) cyrkulacji powietrza w szafie. Montaż przez nałożenie na przyłącze kominowe znajdujące się w suficie szafy i podłączenie do gniazdka o napięciu 230 V. W górnej części nadbudowy przyłącze kominowe o średnicy 75 mm przeznaczone do podłączenia za pomocą węża lub rury do systemu wentylacyjnego lub do wyprowadzenia powietrza poza pomieszczenie. | szt. | 1
[5 empty] | 0 |  |  |  | 0
Gwarancja: 24 mce
termin dostawy: 14-28 dni kal.
| Przedmiot zamówienia | J.m. | ilość | Cena jednostkowa netto | Wartość netto | Stawka VAT | Wartość VAT | Cena jednostkowa brutto | Wartość brutto | Nazwa, producent i nr katalogowy oferowanego produktu
Cz. 2 Instytut Fizyki 30000,00 brutto, 24390,24 netto + 23% Vat NCN Opus 16
1 | Zintegrowany przedwzmacniacz, wzmacniacz kształtujący wielokonałowy zoptymalizowany pod kątem systemów scyntylacyjnych. Możliwość przetważania sygnałów anodowaych fotopowielacza na widma różnego tylu (w tym widma wydajności świetlenj oraz krzywych czasów zaniku). Procesor i zasilacz zintegrowany z płytą interfejsu. Moc poboru: typowo 600 mW. Rozmiar: 2,0 cala x 1,75 cala. Regulowany czas szczytu od 0,1 do 102,4 μs. Czas trwania płaskiego szczytu od 0,05 do 51,2 μs. Odrzucanie spiętrzeń i dyskryminacja w czasie wzrostu. Do 8000 wyjściowych kanałów MCA. Interfejsy typu RS-232, USB, Ethernet, I2C. Tryb oscyloskopu – wyjście DAC do monitorowania i regulacji impulsów. Wbudowany mikro-kontroler z rdzeniem zgodnym z standardem 8051. Oprogramowanie do akwizycji i kontroli danych na PC (zawiera SDK). Możliwość własnej konfiguracji wejść i wyjść pomocniczych. Aplikacje na PC: • Detektory rentgenowskie i gamma • Oprzyrządowanie jądrowe • Przenośne systemy zasilane bateryjnie • OEM i zastosowania specjalne • Kontrola procesu • Badania i nauczanie | szt. | 1
5 |  |  |  |  | 0 |  |  |  | 0
Gwarancja: 24 m-ce
termin dostawy: 60-120 dni kal.