## Koszto. ofertowy ul. Chojnowska
Wykonawca:
Załącznik do SWZ nr 4
KOSZTORYS OFERTOWY
Przebudowa ulicy Chojnowskiej w Legnicy na odcinku od ul. Bilsego do ul. Piastowskiej - Remont nawierzchni jezdni
Lp. | STWiOR | Podstawa | Opis elementu robót | jm | Ilość | Cena jedn. [zł] | Wartość [zł]
1 | 2 | 3 | 4 | 5 | 6 | 7 | 8
1 |  | 45113000-2 Roboty na placu budowy
1d.1 | D-07.02.01 | kalkul. własna | Koszty organizacji ruchu zastępczego na czas remontu - ryczałt | kpl. | 1
2 |  | 45111000-8 Roboty w zakresie burzenia, roboty ziemne
2 d.2 | D-01.01.01 | KNR 2-01 0119-03 | Roboty pomiarowe przy liniowych robotach ziemnych - trasa drogi w terenie równinnym | km | 0.12573
3 d.2 | D-01.02.04 | KNR 2-31 0803-03, KNR 2-31 0803-04 | Rozebranie nawierzchni z mieszanek mineralno-bitumicznych. Rozbiórka mechaniczna nawierzchni grub. 5cm chodnik: 206.63 m2 | m2 | 206.63
4 d.2 | D-01.02.04 | KNR AT-03 0102-02, kalkulacja własna | Roboty remontowe - frezowanie nawierzchni bitumicznej o gr. 6 cm z wywozem materiału z rozbiórki na odległość do 1 km jezdnia: 1035.13 m2 | m2 | 1035.13
5 d.2 | D-01.02.04 | KNR 4-04 1103-05, analogia | Wywiezienie gruzu z terenu rozbiórki przy mechanicznym załadowaniu i wyładowaniu samochodem samowyładowczym na wysypisko wykonawcy - przewóz frezu asfaltowego na dalsze 9 km na miejsce wskazane przez zamawiającego. Krotność=9 1035,13*0,06*80% | m3 | 49.686
6 d.2 | D-01.02.04 | KNR 2-31 0813-04, kalkulacja własna | Rozebranie krawężników kamiennych na podsypce cem.piaskowej Materiał do ponownego wbudowania: 81.17m Materiał do wyw. na składowisko Zamawiającego: 44.55m | m | 125.72
7 d.2 | D-01.02.04 | KNR 2-31 0812-03 | Rozebranie ław pod krawężniki z betonu 125,72*0,10 | m3 | 12.572
8 d.2 | D-01.02.04 | KNR 4-04 1103-04, 1103-05 kalkulacja własna | Wywiezienie gruzu z terenu rozbiórki przy mechanicznym załadowaniu i wyładowaniu samochodem samowyładowczym na wysypisko wykonawcy wraz z kosztami utylizacji. <chodnik asfaltowy> 206,63*0,05 <jezdnia odpad asf.> 1035,13*0,06*20% <ława bet. krawężniki> 12,572 | m3 | 35.326
9 d.2 | D-01.02.04 | KNR 4-04 1103-04, 1103-05 | Wywiezienie krawężników z terenu rozbiórki przy mechanicznym załadowaniu i wyładowaniu samochodem samowyładowczym na wysypisko Zamawiającego =0,1m2 * 44.55m | m3 | 4.455
10 d.2 | D-02.01.01 | KNNR 1 0202-04 | Roboty ziemne wykonywane koparkami podsiębiernymi o poj.łyżki 0.25 m3 w gr.kat. III z transp.urobku na odl.do 1 km sam.samowyład. <wykopy pod obrzeża>: 38.92m * 0.38m * 0.40m = 5.92m3 <wykopy pod chodniki>: 206.63m2 * 0.36m = 74.39m3 <wykop pod odbudowę podbudowy>: 45m2*0,4=18m3 - < rozebrane istn. nawierzchnie> - 206,63*0,05=10.33m3 | m3 | 87.971
11 d.2 | D-02.01.01 | KNNR 1 0208-02 | Wywiezienie gruntu przy mechanicznym załadowaniu i wyładowaniu samochodem samowyładowczym na odległość 15 km (na składowisko Wykonawcy wraz z kosztami utylizacji) Krotność=9 | m3 | 87.971
3 |  | 45233252-0 Jezdnia
12 d.3 | D-04.05.01 | KNR 2-31 0111-03, KNR 2-31 0111-04, kalkulacja własna | Warstwa mrozoochronna grunt stabilizowany cementem Rm=2,5MPa gr.20 cm (odbudowa ubytków w istniejącej podbudowie) | m2 | 45
13 d.3 |  | KNR 2-31 0109-03, KNR 2-31 0109-04, kalkulacja własna | Podbudowa betonowa C12/15 bez dylatacji - grub.warstwy po zagęszczeniu 20 cm (odbudowa ubytków w istniejącej podbudowie) | m2 | 45
14 d.3 | D-04.03.01 | KNR AT-03 0202-02 | Mechaniczne oczyszczenie i skropienie nawierzchni drogowej emulsją bitumiczną (0,6kg/m2. czystego bitumu) - pod warstwę wyrównawczą. | m2 | 1035.13
15 d.3 | D-05.03.05B | KNR 2-31 0310-01 0310-02 | Nawierzchnia z betonu asfaltowego AC11W50/70 - warstwa wyrównawcza - średnia grubość po zagęszcz. 3 cm | m2 | 1035.13
16 d.3 | D-04.03.01 | KNR AT-03 0202-02 | Oczyszczenie i skropienie nawierzchni drogowej emulsją bitumiczną (0,4kg/mkw. czystego bitumu) - pod warstwę ścieralną | m2 | 1035.13
17 d.3 | D-05.03.13 | KNR AT-03 0302-03, | Nawierzchnia z mastyksu grysowego SMA 11S - warstwa ścieralna - grubość po zagęszcz. 5 cm | m2 | 1035.13
18 d.3 |  | KNR AT-03 0203-01 | Warstwa przeciwspękaniowa pod warstwy bitumiczne - geosiatka do nawierzchni bitumicznych, z włókna szklanego o wytrzymałości na rozciąganie min. 100 kN/m w kierunku poprzecznym i podłużnym | m2 | 1035.13
19 d.3 | D-05.03.13 | Kalkulacja własna | Uszczelnienie styku warstwy ścieralnej z istniejącą nawierzchnią bitumiczną oraz z krawężnikiem i ściekiem za pomocą samoprzylepnej bitumicznej taśmy o wym. 10 x 40 mm | m | 320
4 |  | 45233252-0 Krawężniki i obrzeża kamienne
20 d.4 | D-08.01.01 | KNR 2-31 0404-03, kalkulacja własna | Krawężniki kamienne wystające 20x30 cm na podsypce cem.piaskowej | m | 43.38
21 d.4 | D-08.01.01 | KNR 2-31 0404-05, kalkulacja własna | Krawężniki kamienne wtopione 20x30 cm na podsypce cem.piaskowej | m | 6.98
22 d.4 | D-08.03.01 | KNR 2-31 0407-05, kalkulacja własna | Obrzeża kamienne o wym. 30x8 cm na podsypce cem.piaskowej z wypełnieniem spoin zaprawą cementową | m | 38.92
23 d.4 | D-08.01.01 | KNR 2-31 0404-03, kalkulacja własna | Krawężniki kamienne wystające (z rozbiórki) na podsypce cem.piaskowej | m | 81.17
24 d.4 |  | KNR 2-31 0608-07, kalkulacja własna | Ścieki uliczne z kostki kamiennej rzędowej 20/18 na podsypce cem.piaskowej - 2 rzędy | m | 106.86
25 d.4 | D-08.01.01 | KNR 2-31 0402-04 | Ława pod krawężniki betonowa C12/15 z oporem gr. 15 cm =43.38m * 0.072m2 + 6.98m * 0.072m2 + 38.92m * 0.033m2 | m3 | 12.215
26 d.4 | D-08.01.01 | KNR 2-31 0402-03 | Ława pod ścieki z kostki betonowa zwykła = 106.86m * 0.09m2 | m3 | 9.617
5 |  | 45233253-7 Chodniki
27 d.5 | D-04.01.01 | KNR 2-31 0103-04 | Mechaniczne profilowanie i zagęszenie podłoża pod warstwy konstrukcyjne nawierzchni w gr.kat.I-IV | m2 | 224.49
28 d.5 | D-04.05.01 | KNR 2-31 0111-03, 0111-04,kalkulacja własna | Warstwa mrozoochronna grunt stabilizowany cementem Rm=2,5MPa gr.10 cm | m2 | 224.49
29 d.5 | D-04.04.02 | KNR 2-31 0114-05 | Podbudowa z kruszywa łamanego (0/31.5mm) - o grub.po zagęszcz. 15 cm | m2 | 236.07
30 d.5 | D-05.03.01 | KNR 2-31 0302-04, kalkulacja własna | Nawierzchnia z kostki kamiennej otaczanej 6/4 cm na podsypce cementowo-piaskowej | m2 | 192.18
31 d.6 |  | KNR 2-31 0502-08 kalkulacja własna | Chodniki z płyt kamiennych 60x40x8 cm na podsypce cementowo-piaskowej z wyp.spoin zaprawą cementową | m2 | 43.9
6 |  | 45233221-4 Malowanie nawierzchni
32 d.6 | D-07.01.01 | KNR AT-04 0203-01 | Oznakowanie poziome nawierzchni bitumicznych - na zimno, za pomocą mas chemoutwardzalnych grubowarstwowe wykonywane sprzętem ręcznym - oznakowanie gładkie (Plastiroc Agate) | m2 | 14.76
33 d.6 | D-07.01.01 | KNR AT-04 0203-03 | Oznakowanie poziome nawierzchni - na zimno, za pomocą mas chemoutwardzalnych grubowarstwowe wykonywane sprzętem ręcznym - symbole | m2 | 53.44
7 |  | 45112710-5 Zieleń
34 d.7 | D-09.01.01 | KNR 2-21 0218-02 | Rozścielenie ziemi urodzajnej ręczne z przerzutem taczkami na terenie płaskim =74.09m2 * 0.1m | m3 | 7.4092
35 d.7 | D-09.01.01 | KNR 2-21 0401-04 | Wykonanie trawników dywanowych siewem na gruncie kat.I-II bez nawożenia | m2 | 74.09
8 |  | 45450000-6 Roboty wykończeniowe
36 d.8 |  | KNR 2-31 1406-04 | Regulacja pionowa studzienek dla zaworów wodociągowych i gazowych | szt | 15
37 d.8 |  | KNR 2-31 1406-03 kalkul. Własna | Regulacja pionowa studzienek dla włazów kanałowych wraz z wymianą włazów na nowe | szt | 5
38 d.8 |  | KNR 2-31 1406-02, kalkulacja własna | Regulacja pionowa studzienek dla kratek ściekowych ulicznych wraz z wymianą zwieńczeń wpustów deszczowych na nowe | szt | 5
9 |  | 71354000-4 Usługi sporzadzania map
39 d.9 |  | kalkulacja własna | Geodezyjna inwentaryzacja powykonawcza | kpl. | 1
Wartość kosztorysowa robót bez podatku VAT [zł]
Podatek VAT [zł]
Ogółem wartość kosztorysowa robót [zł]
Słownie: ……………………………………………………………………………………………………………… ../100 złotych
Miejscowość i data |  |  |  |  | podpis osoby upoważnionej
………………………………. |  |  |  |  | ………………………………………