## branża drogowa
KOSZTORYS OFERTOWY - zamienny
PRZEBUDOWA UL. NIEPOŁOMICKIEJ W ZAKRESIE BUDOWY CHODNIKA POMIĘDZY UL. PRZEMIAN I UL. F. MUZYKA
Lp. | Nr spec. technicz. | Opis robót | Jednostka | Obmiar | Cena jedn. | Wartość
1 | 2 | 3 | 4 | 5 | 6 | 7
1 | D-01.00.00 | ROBOTY PRZYGOTOWAWCZE I ROZBIÓRKOWE
1 | D-01.02.02 | Zdjęcie warstwy humusu grub. śr. 40 cm z transportem urobku na legalne składowisko z kosztami utylizacji | m2 | 480 |  | 0
2 | D-01.02.04 | Rozbiórka pobocza gruntowego o gr. 15 cm z transportem urobku na legalne składowisko z kosztami utylizacji | m2 | 130 |  | 0
3 | D-01.02.04 | Rozbiórka zjazdu o nawierzchni betonowej z transportem urobku na legalne składowisko z kosztami utylizacji | m2 | 16 |  | 0
4 | D-01.02.04 | Rozbiórka umocnień rowów (płyty betonowe ażurowe) z transportem urobku na legalne składowisko z kosztami utylizacji | m2 | 90 |  | 0
5 | D-01.02.04 | Rozbiórka zjazdu o nawierzchni z kostki brukowej betonowej z transportem urobku na legalne składowisko z kosztami utylizacji | m2 | 28 |  | 0
6 | D-01.02.04 | Rozbiórka krawężników betonowych wtopionych z transportem urobku na legalne składowisko z kosztami utylizacji | m | 106 |  | 0
7 | D-01.02.04 | Karczowanie krzaków na skarpach z transportem urobku na legalne składowisko z kosztami utylizacji | m2 | 170 |  | 0
|  | RAZEM 1 ROBOTY ROZBIÓRKOWE |  |  |  | 0
2 | D-02.00.00 | ROBOTY ZIEMNE
8 | D-02.01.01 | Roboty ziemne z transportem urobku na legalne składowisko z kosztami utylizacji | m3 | 24 |  | 0
9 | D-02.03.01 | Formowanie i zagęszczanie nasypów ziemnych z gruntu dostarczonego z dowozu | m3 | 128 |  | 0
|  | RAZEM 2 ROBOTY ZIEMNE |  |  |  | 0
3 | D-04.00.00 | PODBUDOWY
10 | D-04.02.01 | Wykonanie koryta na głębokość 50 cm wraz z wyprofilowaniem i zagęszczeniem podłoża pod warstwy konstrukcyjne nawierzchni z transportem urobku na legalne składowisko z kosztami utylizacji | m2 | 248 |  | 0
11 | D-04.04.02 | Podbudowy z kruszyw łamanych C90/3, grubość warstwy po zagęszczeniu 20cm | m2 | 44 |  | 0
12 | D-04.04.02 | Podbudowy z kruszyw łamanych C90/3, grubość warstwy po zagęszczeniu 15cm | m2 | 204 |  | 0
13 | D-04.05.01 | Warstwa ulepszonego podłoża z gruntu stabilizowanego spoiwem hydraulicznym C1,5/2, warstwa grub. 15cm | m2 | 248 |  | 0
|  | RAZEM 3 PODBUDOWY |  |  |  | 0
4 | D-05.00.00 | NAWIERZCHNIE
14 | D-05.03.23 | Nawierzchnie z płytek betonowych 30x30 o gr. 8 cm gładkich kolor szary na podsypce cementowo- piaskowej grubości 3 cm | m2 | 215 |  | 0
15 | D-05.03.23 | Nawierzchnie z płytek betonowych 20x10 o gr. 8 cm gładkich kolor grafitowy na podsypce cementowo- piaskowej grubości 3 cm | m2 | 23 |  | 0
|  | RAZEM 4 NAWIERZCHNIE |  |  |  | 0
5 | D-06.00.00 | ROBOTY WYKOŃCZENIOWE
16 | D-06.01.01 | Umocnienie powierzchniowe skarp i rowów humusowanie - warstwa grub. 15 cm | m2 | 450 |  | 0
17 | D-06.01.01 | Pielęgnacja trawników w pierwszym roku wg wytycznych do projektu | m2 | 450 |  | 0
18 | D-06.01.01 | Umocnienie powierzchniowe skarp i rowów palisada z palików drewnianych wraz z umocnieniem dna rowu i skarp | szt. | 3 |  | 0
19 | D-06.03.01 | Pobocze utwardzone - umocnione kruszywem stabilizowanym mechanicznie 0/31.5mm warstwa pobocza grub. 12 cm | m2 | 55 |  | 0
| D-03.00.00 | Odwodnienie
20 | D-03.01.05 | Przepusty PEHD fi=0.40m (1 sztuk) wraz z umocnieniem wlotów i wylotów | m | 8.7 |  | 0
|  | RAZEM 5 ROBOTY WYKOŃCZENIOWE |  |  |  | 0
6 | D-08.00.00 | ELEMENTY ULIC
21 | D-08.01.01 | Krawężnik betonowy 15x30x100 cm na podsypce cementowo-piaskowej i ławie z betonu C12/15 z oporem | m | 121 |  | 0
22 | D-08.03.01 | Obrzeże betonowe 8x30 cm na podsypce cementowo-piaskowej i ławie z betonu C12/15 | m | 102 |  | 0
23 | D-08.05.03 | Ściek podchodnikowy na podsypce cementowo-piaskowej i podbudowie z KŁSM gr. 15 cm wraz z umocnieniem płytami 60x40 cm | m | 6 |  | 0
23 A |  | Ściek trapezowy | m | 3 |  | 0
24 |  | Regulacja wysokościowa istniejącego zjazdu poza pasem drogowym - dowiązanie do zagospodarowania działki 38/3. W zakresie pozycji do wykonania m.in.: przełożenie istniejącej nawierzchni z kostki brukowej betonowej - pow. 40 m2, pokrycie odsłoniętych fundamentów podmurówki płytkami o fakturze zgodnej z istniejącą cegłą - pow. 8m2, regulacja wysokościowa ogrodzenia i bramy wjazdowej na posesję. | szt | 1 |  | 0
24A |  | Regulacja wysokościowa zasuw wodociągowych | szt | 2 |  | 0
|  | RAZEM 6 ELEMENTY ULIC |  |  |  | 0
7 |  | ZIELEŃ
25 | D-09.01.01 | Krzewy liściaste kwitnące na przeciwskarpie rowu | m2 | 135 |  | 0
26 | D-09.01.01 | Pielęgnacja krzewów w okresie 36 miesięcy | m2 | 135 |  | 0
|  | RAZEM 7 ZIELEŃ |  |  |  | 0
8 | D-07.07.01 | INSTALOWANIE SYSTEMÓW OŚWIETLENIOWYCH
27 |  | Wykop dla ulożenia linii kablowej nn z transportem urobku na legalne składowisko z kosztami utylizacji | mb | 54 |  | 0
28 |  | Wykonanie przecisku HDPE 110 | mb | 7 |  | 0
29 |  | Budowa linii kablowych YAKXS 4x35 | mb | 68 |  | 0
30 |  | Bednarka FeZn 30x4 | mb | 54 |  | 0
31 |  | Przestawienie słupów oświetleniowych z wysięgnikiem i oprawą | kpl | 1 |  | 0
|  | RAZEM 8 INSTALOWANIE SYSTEMÓW OŚWIETLENIOWYCH |  |  |  | 0
|  | RAZEM kosztorys NETTO |  |  |  | 0
|  | VAT 23 % |  |  |  | 0
|  | RAZEM kosztorys BRUTTO |  |  |  | 0