## Arkusz1
PLANOWANE KOSZTY ROBÓT BUDOWLANYCH I PRAC PROJEKTOWYCH OKREŚLONYCH W PROGRAMIE FUNKCJONALNO UŻYTKOWYM
dla zadania „Przebudowa zbiornika naturalnego na zbiornik retencyjny w miejscowości Stare Wierzchowiska gmina Bełżyce”
PLANOWANE KOSZTY ROBÓT BUDOWLANYCH
PRZYGOTOWANIE TERENU
Źródło | Kod | Opis | Ilość | j.m. | Cena jedn. | Cena całkowita
[5 empty] | netto | netto
Secocenbud | KNR 2-01 0119-05 z.sz.2.3.3.9902 | Roboty pomiarowe przy liniowych robotach ziemnych – trasa wałów ochronnych lub przeciwpowodziowych Pomiary grobli stawowych | 0.3 | km | 13507.42 | 4052.23
Secocenbud | KNR 2-01 0121-01 | Roboty pomiarowe przy powierzchniowych robotach ziemnych – niwelacja terenu pod obiekty przemysłowe i lotniska | 0.2 | ha | 2628.93 | 525.79
Łącznie netto przygotowanie terenu: | [5 empty] | 4578.02
OCZYSZCZENIE TERENU ROBÓT
Secocenbud | KNR 2-01 0109-05 | Ręczne ścinanie i karczowanie średniej gęstości krzaków i podszycia | 0.1 | ha | 27500.04 | 2750
Secocenbud | KNR 2-01 0110-03 | Wywożenie gałęzi na odległość do 2 km | 5 | m3 | 1542.29 | 7711.45
Secocenbud | KNR 2-01 0111-02 | Oczyszczenie terenu z pozostałości po wykarczowaniu (drobne gałęzie, korzenie, kora i wrzos) z wywiezieniem | 100 | m2 | 3.68 | 368
Łącznie netto oczyszczenie terenu robót: | [5 empty] | 10829.45
WYKONANIE ZBIORNIKA
Roboty ziemne
Secocenbud | KNR 2-01 0226-02 z.sz. 2.3.2. 9903 | Wykopy rowów i kanałów melioracyjnych oraz wykopy przy regulacji rzek wykonywane koparkami zgarniakowymi 0,40 m3 na odkład w gruncie kat. III Grunt oblepiający naczynie robocze | 500 | m3 | 22 | 11000
Secocenbud | KNR 2-01 0202-02 z.sz.2.3.2. 9903 | Roboty ziemne wykonywane koparkami przedsiębiernymi o poj. Łyżki 0,40 m3 w gruncie kat. III z transportem urobku samochodami samowyładowczymi na odległość do 1 km Grunt oblepiający naczynie robocze | 1000 | m3 | 80.88 | 80880
Secocenbud | KNR-W 2-01 0210-04 z sz. 2.3.2. 9903-04 | Nakłady uzupełniające za każde dalsze rozpoczęte 0,5 km transportu ponad 1 km samochodami samowyładowczymi po drogach utwardzonych ziemi kat. III-IV – praca w gruntach oblepiających naczynie robocze Krotność = 5 | 800 | m3 | 11.93 | 9544
Secocenbud | KNR 2-01 0421-03 | Wykopy rowów i kanałów po koparkach gr. nadmiaru gruntu do ścinania do 15 cm – kat.III | 400 | m3 | 114.36 | 45744
Secocenbud | KNR 2-01 0229-02 z .sz. 2.4.2. 9906 | Przemieszczenie spycharkami mas ziemnych na odległość do 10 m w gruncie kat.III Praca spycharki w gruncie oblepiającym gąsienice | 900 | m3 | 3.9 | 3510
Secocenbud | KNR 2-01 0235-02 | Formowanie i zagęszczanie nasypów o wys. do 3,0 m spycharkami w gruncie kat. III-IV | 900 | m3 | 21.78 | 19602
Secocenbud | KNR 2-01 0230-01 z.sz.2.4.2. 9906 | Zasypywanie wykopów spycharkami z przemieszczeniem gruntu na odległość do 10 m w gruncie kat.I-III Praca spycharkami w gruncie oblepiającym gąsienice | 500 | m3 | 4.5 | 2250
Secocenbud | KNR 2-01 0235-02 | Formowanie i zagęszczanie nasypów o wys. do 3,0 m spycharkami w gruncie kat. III-IV | 500 | m3 | 21.78 | 10890
Łącznie netto: | [5 empty] | 183420
Budowla upustowa
Secocenbud | KNR 15-01 0201 – 01 | Ręczna rozbiórka konstrukcji betonowych o grubości do 20 cm | 1.5 | m3 | 443.01 | 664.52
Secocenbud | KNR 2-01 0502-02 | Ręczne zasypywanie wnęk za ścianami budowli wodno – inżynieryjnych przy wys. nasypu do 4m – kat. gruntu III | 2 | m3 | 286.24 | 572.48
Secocenbud | KNR 2-11 1501-02 | Zastawki monolityczne Z-2 | 1 | zast | 2324.73 | 2324.73
Łącznie netto: | [5 empty] | 3561.73
Droga
Secocenbud | KNR 2-01 0233-02 | Mechaniczne plantowanie terenu spycharkami gąsienicowymi o mocy 55 kW (75KM) w gruncie kat.III | 1500 | m2 | 10.58 | 15870
Łącznie netto: | [5 empty] | 15870
Umocnienia
Secocenbud | KNR 2-01 0506-04 | Plantowanie skarp i dna wykopów wykonywanych mechanicznie w gruntach kat. I-III | 1300 | m2 | 9.72 | 12636
Secocenbud | KNR 2-01 0518-01 | Umocnienie skarp kanałów narzutem kamiennym z filtrem odwrotnym | 100 | m2 | 814.39 | 81439
Secocenbud | KNR 2-01 0510-03 | Obsianie skarp w ziemi urodzajnej | 1000 | m2 | 4.67 | 4670
Łącznie netto: | [5 empty] | 98745
Łącznie netto wykonanie zbiornika: | [5 empty] | 317004.2
Łącznie brutto wykonanie zbiornika: | [5 empty] | 389915.166
PLANOWANE KOSZTY PRAC PROJEKTOWYCH
Kalkulacja własna (rozeznanie rynku) | - | Projekt architektoniczno budowlany, projekt techniczny, specyfikacja techniczna, BIOZ, karta informacyjna Przedsięwzięcia, operat wodno prawny. | 1 | kpl. | 20813.01 | 20813.01
Łącznie netto koszty prac projektowych: | [5 empty] | 20813.01
Łącznie brutto koszty prac projektowych: | [5 empty] | 25600.0023
ŁĄCZNE SZACUNKOWE KOSZTY NETTO INWESTYCJI | [5 empty] | 337817.21
VAT 23% | [5 empty] | 77697.9583
ŁĄCZNE SZACUNKOWE KOSZTY BRUTTO INWESTYCJI | [5 empty] | 415515.1683
Opracował: Mgr Inż. Tomasz Rafał dnia 12.11.2024 r. (aktualizacja)