## dz.161
PRZEDMIAR - Jezdnia na Sięgaczu
Lp. | Nr spec. | Opis i wyliczenia | j.m. | Poszcz
1 |  | ROBOTY PRZYGOTOWAWCZE, ROZBIÓRKOWE
1 | D- 01.01.01 a D-01.01.01 b | Obsługa geodezyjna budowy. Odtworzenie trasy i punktów wysokościowych, pomiar geodezyjny powykonawczy | km
|  | 0.22 | km | 0.06
2 |  | ROBOTY ZIEMNE
2 | D- 02.00.01 | Roboty ziemne - korytowanie pod konstrukcję nawierzchni jezdni na Dz. Nr 161/2 z wywozem i kosztami składowania | m3
|  | 233.75 | m3 | 233.75
3 | D- | Krawężniki betonowe na Dz. Nr 161/2 o wymiarach 15x22x | m
| 08.01.01 | 100cm z wykonaniem ław betonowych z oporem z betonu C12/
| b | 15 o Fb o Fb 0,06 m2
w tym na Dz. Nr 722 - 90,0 mb
|  | 139.00 | m | 139
4 | D- 04.01.01 | Profilowanie i zagęszczenie podłoża pod warstwy konstrukcyjne jezdni | m2
|  | 467.50 | m2 | 467.5
5 | D- | Podbudowa z kruszywa łamanego 0-31,5 mm stabilizowanego | m2
| 04.04.02 | mechanicznie, gr. 30 cm na jezdni
b
|  | 425.00 | m2 | 425
6 | D- | Stabilizacja kruszywa natur. cementem gr. 25 cm (stabilizacja | m2
| 04.05.01 | towarowa) o Rm=1,5-2,0 MPa na jezdni
a
|  | 467.50 | m2 | 467.5
7 | D- | Warstwa wiążąca na jezdni z betonu asfaltowego 0/16 gr. 5cm - | m2
| 05.03.05 | AC-0/16-W-50/70 wraz ze skropieniem warstwy wiążącej emul-
| b | sją asfaltową lub asfaltem upłynnionym w ilości 0,1- 0,3 kg/m2
|  | 425.00 | m2 | 425
8 | D- | Warstwa ścieralna na jezdni z betonu asfaltowego 0/11,0 gr. 4 | m2
| 05.03.05 | cm - AC-0/11-S-50/70
a
|  | 425.00 | m2 | 425