## Arkusz1
Przedmiar
Budowa sieci kanalizacji sanitarnej wraz z przykanalikami zakończonymi studniami przyłączeniowymi w Dobieżynie - gmina Buk - etap II
Nr | Nr ST | Podstawa, opis robót |  | Jm | Ilość | Cena | Wartość
|  | 1. ZLEWNIA 1 |  |  |  |  | 0
|  | 1.1. UL. JARZĘBINOWA |  |  |  |  | 0
|  | 1.1.1. ROBOTY ZIEMNE Kod CPV: 45111200-5 |  |  |  |  | 0
1 | STWiORB S.03.02.01 | KNR 2-01 0119/03 MGPiB wyd.IV 1996 Roboty pomiarowe przy liniowych robotach ziemnych - trasa dróg w terenie równinnym |  | km | 0.983 |  | 0
2 | STWiORB S.03.02.01 | KNNR 1 0202/08 Kancelaria Prezesa Rady Ministrów Dz.U. 114/2000 Roboty ziemne wykonywane koparkami podsiębiernymi o pojemności łyżki 0,60m3 w gruncie kategorii III-IV z transportem urobku samochodami samowyładowczymi na odległość 1km |  | m3 | 2 210,07 |  | 0
3 | STWiORB S.03.02.01 | KNNR 1 0307/02 Kancelaria Prezesa Rady Ministrów Dz.U. 114/2000 Wykopy liniowe w gruncie suchym kategorii III-IV szerokości 0,8-2,5m, głębokości 1,5m o ścianach pionowych, z ręcznym wydobyciem urobku |  | m3 | 151,97 |  | 0
4 | STWiORB S.03.02.01 | KNR 2-01 0211/07 wyd.IV 1996 Roboty ziemne w gruncie kategorii I-III wykonywane koparkami przedsiębiernymi o pojemności łyżki 0,60m3 z transportem urobku samochodami samowyładowczymi na odległość dolecz z ziemi uprzednio zmagazynowanej w hałdach (załadunek ziemi z 1km, ręcznych robót ziemnych) |  | m3 | 151,97 |  | 0
5 | STWiORB S.03.02.01 | KNNR 1 0208/02 Kancelaria Prezesa Rady Ministrów Dz.U. 114/2000 Nakłady uzupełniające do tablic za każdy dalszy rozpoczęty 1km odległościtransportu ponad 1km samochodami samowyładowczymi gruntu kat. I-IV po drogach o nawierzchni utwardzonej (Krotność= 9) |  | m3 | 2 362,04 |  | 0
6 | STWiORB S.03.02.01 | Kalkulacja indywidualna Koszt składowania ziemi na wyspisku |  | m3 | 2 362,04 |  | 0
7 | STWiORB S.03.02.01 | KNNR 1 0313/01 Kancelaria Prezesa Rady Ministrów Dz.U. 114/2000 Umocnienie pełne palami szalunkowymi stalowymi (wypraskami) wraz z ich rozbiórką, ścian wykopów w gruntach suchych kategorii I-IV o szerokości 1m i głębokości do 3,0m |  | m2 | 4 965,87 |  | 0
8 | STWiORB S.03.02.01 | KNNR 1 0605/04 Kancelaria Prezesa Rady Ministrów Dz.U. 114/2000 Igłofiltry o średnicy do 50mm wpłukiwane w grunt bezpośrednio z obsypką do głębokości 4m |  | szt | 461,00 |  | 0
9 | STWiORB S.03.02.01 | Analiza indywid. Pompowanie wody z igłofiltrów |  | m-g | 1 198,60 |  | 0
10 | STWiORB S.03.02.01 | KNNR 4 1411/02 Kancelaria Prezesa Rady Ministrów Dz.U. 114/2000 Podłoża pod kanały i obiekty z materiałów sypkich o grubości 15cm z zakupem materiału |  | m3 | 124,58 |  | 0
11 | STWiORB S.03.02.01 | KNNR 4 1411/04 Kancelaria Prezesa Rady Ministrów Dz.U. 114/2000 Obsypka nad rurociągiem grub. 30cm ponad wierzch rury z materiałów sypkich z zakupem materiału |  | m3 | 384,89 |  | 0
12 | STWiORB S.03.02.01 | KNNR 1 0214/04 Kancelaria Prezesa Rady Ministrów Dz.U. 114/2000 Zasypanie wykopów fundamentowych podłużnych, punktowych, rowów, wykopów obiektowych gruntem kategorii I-II o grubości warstwy w stanie luźym 35cm z zagęszczeniem mechanicznym ubijakami z zakupem materiału |  | m3 | 1 749,56 |  | 0
13 | STWiORB S.03.02.01 | KNNR 1 0527/01 Dz.U. 114/2000 Montaż konstrukcji podwieszeń kabli energetycznych i telekomunikacyjnych typu lekkiego o rozpiętości 4,0m |  | kpl | 35,00 |  | 0
14 | STWiORB S.03.02.01 | KNNR 1 0527/06 Dz.U. 114/2000 Demontaż konstrukcji podwieszeń kabli energetycznych i telekomunikacyjnych typu lekkiego o rozpiętości 4,0m |  | kpl | 35,00 |  | 0
|  | 1.1.2. ROBOTY MONTAŻOWE |  |  |  |  | 0
Kod CPV: 45231300-8
15 | STWiORB S.03.02.01 | KNR 2-18w 0408/03 Wacetob wyd.I 1997 Kanały z rur PCW łączone na wcisk, o średnicy zewnętrznej 200mm |  | m | 868,00 |  | 0
16 | STWiORB S.03.02.01 | KNR 2-18W 0408/02 Wacetob wyd.I 1997 Kanały z rur PCW łączone na wcisk, o średnicy zewnętrznej 160mm |  | m | 114,57 |  | 0
17 | STWiORB S.03.02.01 | KNNR 4 1211/02 wyd.I 2000 Przeciski o długości do 50m rurami o średnicy nominalnej 315mm metodą wibrową przy użyciu młota pneumatycznego w gruntach kategorii III-IV |  | m | 70.81 |  | 0
18 | STWiORB S.03.02.01 | KNR-W 2-18 0421/03 wyd.I 1997 Trójnik PVC kanalizacji zewnętrznej, o średnicy zewnętrznej 200/150mm łączone na wcisk |  | szt | 15,00 |  | 0
19 | STWiORB S.03.02.01 | KNNR 11 0406/05 Kancelaria Prezesa Rady Ministrów Dz.U. 114/2000 Studzienki kanalizacyjne o średnicy 1000mm z gotowych elementów z tworzyw sztucznych - średnia głębokość 2,52m |  | studnia | 22,00 |  | 0
20 | STWiORB S.03.02.01 | KNR 9-20 0201/03 wyd.I 2010 Montaż wkładek "in situ" do rurociągów gładkościennych PVC-U o średnicy 200mm - wykonanie włączenia powyżej kinety |  | szt | 1,000 |  | 0
21 | STWiORB S.03.02.01 | KNNR 11 0406/01 Kancelaria Prezesa Rady Ministrów Dz.U. 114/2000 Studzienki kanalizacyjne o średnicy 315mm i głębokości 2,0m z gotowych elementów z tworzyw sztucznych |  | studnia | 21,00 |  | 0
22 | STWiORB S.03.02.01 | KNNR 4 1610/01 wyd.I 2000 Próba wodna szczelności kanałów rurowych o średnicy do 150mm z rur PCV (1 próba - całość sieci) |  | odcinek | 1,00 |  | 0
23 | STWiORB S.03.02.01 | KNNR 4 1610/02 wyd.I 2000 Próba wodna szczelności kanałów rurowych o średnicy 200mm z rur PCV (1 próba - całość sieci) |  | odcinek | 1,00 |  | 0
|  | 1.1.3. ODTWORZENIE NAWIERZCHNI Kod CPV: 45233300-2 |  |  |  |  | 0
24 | STWiORB D.04.00.00 | KNR 2-31 0803/03 wyd.IV 1995 Mechaniczne rozebranie nawierzchni bitumicznej grub 3cm |  | m2 | 190 |  | 0
25 | STWiORB D.04.00.00 | KNR 2-31 0803/04 wyd.IV 1995 Mechaniczne rozebranie nawierzchni bitumicznej - dodatek za 1cm dalsze 2cm (Krotność= 2) |  | m2 | 190 |  | 0
26 | STWiORB D.04.00.00 | KNR 2-31 0801/07 MGPiB wyd.IV 1995 Rozebranie mechaniczne podbudowy z mas mineralno-bitumicznych o grubości 4cm |  | m2 | 190 |  | 0
27 | STWiORB D.04.00.00 | KNR 2-31 0801/08 MGPiB wyd.IV 1995 Rozebranie mechaniczne podbudowy z mas mineralno-bitumicznych o grubości 4cm - za każdy dalszy 1cm |  | m2 | 190 |  | 0
28 | STWiORB D.04.00.00 | Kalkulacja indywidualna Utylizacja rozebranej nawierzchni |  | t | 15,00 |  | 0
29 | STWiORB D.04.00.00 | KNNR 6 0103/03 wyd.I 2000 Profilowanie i zagęszczanie mechaniczne podłoża pod warstwy konstrukcyjne nawierzchni w gruncie kategorii II-VI |  | m2 | 190 |  | 0
30 | STWiORB D.04.00.01 | KNNR 6 0109/03 wyd.I 2000 Wykonanie i pielęgnacja podbudowy piaskiem i wodą, grubość warstwy po zagęszczeniu 20cm |  | m2 | 190 |  | 0
31 | STWiORB D.04.00.01 | KNR 2-31 0110/01 wyd.IV 1995 Podbudowa z mieszanki asfaltowej grub 4cm |  | m2 | 220 |  | 0
32 | STWiORB D.04.00.01 | KNR 2-31 0110/02 MGPiB wyd.IV 1995 Podbudowy z mieszanek mineralno-bitumicznych klińcowo żwirowych o lepiszczu asfaltowym - za każdy dalszy 1cm |  | m2 | 220 |  | 0
33 | STWiORB D.04.00.02 | KNR 2-31 0310/05 wyd.IV 1995 Nawierzchnia grysowo-asfaltowa warstwa ścieralna grub 4cm |  | m2 | 220 |  | 0
34 | STWiORB D.04.00.02 | KNR 2-31 0310/06 wyd.IV 1995 Nawierzchnia grysowo-asfaltowa warstwa ścieralna grub 4cm - dodatek za 1 cm |  | m2 | 220 |  | 0
Droga Powiatowa
35 | STWiORB D.04.00.00 | KNR 2-31 0803/03 wyd.IV 1995 Mechaniczne rozebranie nawierzchni bitumicznej grub 3cm |  | m2 | 150 |  | 0
36 | STWiORB D.04.00.00 | KNR 2-31 0803/04 wyd.IV 1995 Mechaniczne rozebranie nawierzchni bitumicznej - dodatek za 1cm dalsze 2cm (Krotność= 2) |  | m2 | 150 |  | 0
37 | STWiORB D.04.00.00 | KNR 2-31 0801/07 MGPiB wyd.IV 1995 Rozebranie mechaniczne podbudowy z mas mineralno-bitumicznych o grubości 4cm |  | m2 | 120 |  | 0
38 | STWiORB D.04.00.00 | KNR 2-31 0801/08 MGPiB wyd.IV 1995 Rozebranie mechaniczne podbudowy z mas mineralno-bitumicznych o grubości 4cm - za każdy dalszy 1cm -dalsze 3 cm 1cm -dalsze 3 cm |  | m2 | 120 |  | 0
39 | STWiORB D.04.00.00 | Kalkulacja indywidualna Utylizacja rozebranej nawierzchni |  | t | 5,00 |  | 0
40 | STWiORB D.04.00.00 | KNNR 6 0103/03 wyd.I 2000 Profilowanie i zagęszczanie mechaniczne podłoża pod warstwy konstrukcyjne nawierzchni w gruncie kategorii II-VI |  | m2 | 120 |  | 0
41 | STWiORB D.04.00.01 | KNR 2-31 0114/05 wyd.IV 1995 Warstwa dolna podbudowy z kruszywa łamanego grub 15cm |  | m2 | 120 |  | 0
42 | STWiORB D.04.00.01 | KNR 2-31 0114/07 wyd.IV 1995 Warstwa górna podbudowy z kruszywa łamanego o grubości po zagęszczeniu 5cm |  | m2 | 120 |  | 0
43 | STWiORB D.04.00.01 | KNR 2-31 0110/01 wyd.IV 1995 Podbudowa z mieszanki asfaltowej grub 4cm |  | m2 | 120 |  | 0
44 | STWiORB D.04.00.01 | KNR 2-31 0110/02 MGPiB wyd.IV 1995 Podbudowy z mieszanek mineralno-bitumicznych klińcowo żwirowych o lepiszczu asfaltowym - za każdy dalszy 1cm -dalsze 9 cm (Krotność= 9) |  | m2 | 120 |  | 0
45 | STWiORB D.04.00.02 | KNR 2-31 0310/05 wyd.IV 1995 Nawierzchnia grysowo-asfaltowa warstwa ścieralna grub 4cm |  | m2 | 150 |  | 0
46 | STWiORB D.04.00.02 | KNR 2-31 0310/06 wyd.IV 1995 Nawierzchnia grysowo-asfaltowa warstwa ścieralna grub 4cm - dodatek za 1 cm |  | m2 | 150 |  | 0
47 | STWiORB D.04.00.00 | Kalkulacja indywidualna Dostosowanie wysokościowe urządzeń infrastrukturt technicznej znajdującej się w pasie drogowym |  | ryczałt | 1,000 |  | 0
|  | 1.2. UL. POWSTAŃCÓW WLKP. |  |  |  |  | 0
|  | 1.2.1. ROBOTY ZIEMNE Kod CPV: 45111200-5 |  |  |  |  | 0
48 | STWiORB S.03.02.01 | KNR 2-01 0119/03 MGPiB wyd.IV 1996 Roboty pomiarowe przy liniowych robotach ziemnych - trasa dróg w terenie równinnym |  | km | 0,343 |  | 0
49 | STWiORB S.03.02.01 | KNNR 1 0202/08 Kancelaria Prezesa Rady Ministrów Dz.U. 114/2000 Roboty ziemne wykonywane koparkami podsiębiernymi o pojemności łyżki 0,60m3 w gruncie kategorii III-IV z transportem urobku samochodami samowyładowczymi na odległość 1km |  | m3 | 558,19 |  | 0
50 | STWiORB S.03.02.01 | KNNR 1 0307/02 Kancelaria Prezesa Rady Ministrów Dz.U. 114/2000 Wykopy liniowe w gruncie suchym kategorii III-IV szerokości 0,8-2,5m, głębokości 1,5m o ścianach pionowych, z ręcznym wydobyciem urobku |  | m3 | 85,18 |  | 0
51 | STWiORB S.03.02.01 | KNR 2-01 0211/07 wyd.IV 1996 Roboty ziemne w gruncie kategorii I-III wykonywane koparkami przedsiębiernymi o pojemności łyżki 0,60m3 z transportem urobku samochodami samowyładowczymi na odległość dolecz z ziemi uprzednio zmagazynowanej w hałdach (załadun ziemi z ręcznych robót ziemnych) |  | m3 | 85,18 |  | 0
52 | STWiORB S.03.02.01 | KNNR 1 0208/02 Kancelaria Prezesa Rady Ministrów Dz.U. 114/2000 Nakłady uzupełniające do tablic za każdy dalszy rozpoczęty 1km odległościtransportu ponad 1km samochodami samowyładowczymi gruntu kat. I-IV po drogach o nawierzchni utwardzonej (Krotność= 9) |  | m3 | 643,37 |  | 0
53 | STWiORB S.03.02.01 | Kalkulacja indywidualna Koszt składowania ziemi na wyspisku |  | m3 | 643,37 |  | 0
54 | STWiORB S.03.02.01 | KNNR 1 0313/01 Kancelaria Prezesa Rady Ministrów Dz.U. 114/2000 Umocnienie pełne palami szalunkowymi stalowymi (wypraskami) wraz z ich rozbiórką, ścian wykopów w gruntach suchych kategorii I-IV o o szerokości 1m i głębokości do 3,0m |  | m2 | 1 420,34 |  | 0
55 | STWiORB S.03.02.01 | KNNR 1 0605/04 Kancelaria Prezesa Rady Ministrów Dz.U. 114/2000 Igłofiltry o średnicy do 50mm wpłukiwane w grunt bezpośrednio z obsypką do głębokości 4m |  | szt | 171,00 |  | 0
56 | STWiORB S.03.02.01 | Analiza indywid. Pompowanie wody z igłofiltrów |  | m-g | 444,60 |  | 0
57 | STWiORB S.03.02.01 | KNNR 4 1411/02 Kancelaria Prezesa Rady Ministrów Dz.U. 114/2000 Podłoża pod kanały i obiekty z materiałów sypkich o grubości 15cm z zakupem materiału |  | m3 | 45,96 |  | 0
58 | STWiORB S.03.02.01 | KNNR 4 1411/04 Kancelaria Prezesa Rady Ministrów Dz.U. 114/2000 Obsypka nad rurociągiem grub. 30cm ponad wierzch rury z materiałów sypkich z zakupem materiału |  | m3 | 141,04 |  | 0
59 | STWiORB S.03.02.01 | KNNR 1 0214/04 Kancelaria Prezesa Rady Ministrów Dz.U. 114/2000 Zasypanie wykopów fundamentowych podłużnych, punktowych, rowów, wykopów obiektowych gruntem kategorii I-II o grubości warstwy w stanie luźym 35cm z zagęszczeniem mechanicznym ubijakami z zakupem materiału |  | m3 | 428,60 |  | 0
60 | STWiORB S.03.02.01 | KNNR 1 0527/01 Dz.U. 114/2000 Montaż konstrukcji podwieszeń kabli energetycznych i telekomunikacyjnych typu lekkiego o rozpiętości 4,0m |  | kpl | 28,00 |  | 0
61 | STWiORB S.03.02.01 | KNNR 1 0527/06 Dz.U. 114/2000 Demontaż konstrukcji podwieszeń kabli energetycznych i telekomunikacyjnych typu lekkiego o rozpiętości 4,0m |  | kpl | 28,00 |  | 0
|  | 1.2.2. ROBOTY MONTAŻOWE |  |  |  |  | 0
Kod CPV: 45231300-8
62 | STWiORB S.03.02.01 | KNR 2-18w 0408/03 Wacetob wyd.I 1997 Kanały z rur PCW łączone na wcisk, o średnicy zewnętrznej 200mm |  | m | 283,00 |  | 0
63 | STWiORB S.03.02.01 | KNR 2-18W 0408/02 Wacetob wyd.I 1997 Kanały z rur PCW łączone na wcisk, o średnicy zewnętrznej 160mm |  | m | 59,90 |  | 0
64 | STWiORB S.03.02.01 | KNR-W 2-18 0421/03 wyd.I 1997 Trójnik PVC kanalizacji zewnętrznej, o średnicy zewnętrznej 200/150mm łączone na wcisk |  | szt | 10,00 |  | 0
65 | STWiORB S.03.02.01 | KNNR 11 0406/05 Kancelaria Prezesa Rady Ministrów Dz.U. 114/2000 Studzienki kanalizacyjne o średnicy 1000mm z gotowych elementów z tworzyw sztucznych - średnia głębokość 2,52m |  | studnia | 7,00 |  | 0
66 | STWiORB S.03.02.01 | KNNR 11 0406/01 Kancelaria Prezesa Rady Ministrów Dz.U. 114/2000 Studzienki kanalizacyjne o średnicy 315mm i głębokości 2,0m z gotowych elementów z tworzyw sztucznych |  | studnia | 11,00 |  | 0
67 | STWiORB S.03.02.01 | KNNR 4 1610/01 wyd.I 2000 Próba wodna szczelności kanałów rurowych o średnicy do 150mm z rur PCV (1 próba - całość sieci) |  | odcinek | 1,00 |  | 0
68 | STWiORB S.03.02.01 | KNNR 4 1610/02 wyd.I 2000 Próba wodna szczelności kanałów rurowych o średnicy 200mm z rur PCV (1 próba - całość sieci) |  | odcinek | 1,00 |  | 0
|  | 1.2.3. ODTWORZENIE NAWIERZCHNI Kod CPV: 45233300-2 |  |  |  |  | 0
Droga Powiatowa
69 | STWiORB D.04.00.00 | KNR 2-31 0803/03 wyd.IV 1995 Mechaniczne rozebranie nawierzchni bitumicznej grub 3cm |  | m2 | 2 071,20 |  | 0
70 | STWiORB D.04.00.00 | KNR 2-31 0803/04 wyd.IV 1995 Mechaniczne rozebranie nawierzchni bitumicznej - dodatek za 1cm dalsze 2cm (Krotność= 2) |  | m2 | 2 071,20 |  | 0
71 | STWiORB D.04.00.00 | KNR 2-31 0801/07 MGPiB wyd.IV 1995 Rozebranie mechaniczne podbudowy z mas mineralno-bitumicznych o grubości 4cm |  | m2 | 592,00 |  | 0
72 | STWiORB D.04.00.00 | KNR 2-31 0801/08 MGPiB wyd.IV 1995 Rozebranie mechaniczne podbudowy z mas mineralno-bitumicznych o grubości 4cm - za każdy dalszy 1cm -dalsze 3 cm 1cm -dalsze 3 cm |  | m2 | 592,00 |  | 0
73 | STWiORB D.04.00.00 | Kalkulacja indywidualna Utylizacja rozebranej nawierzchni |  | t | 159,84 |  | 0
74 | STWiORB D.04.00.00 | KNNR 6 0103/03 wyd.I 2000 Profilowanie i zagęszczanie mechaniczne podłoża pod warstwy konstrukcyjne nawierzchni w gruncie kategorii II-VI |  | m2 | 592,00 |  | 0
75 | STWiORB D.04.00.01 | KNR 2-31 0114/05 wyd.IV 1995 Warstwa dolna podbudowy z kruszywa łamanego grub 15cm |  | m2 | 592,00 |  | 0
76 | STWiORB D.04.00.01 | KNR 2-31 0114/07 wyd.IV 1995 Warstwa górna podbudowy z kruszywa łamanego o grubości po zagęszczeniu 5cm |  | m2 | 592,00 |  | 0
77 | STWiORB D.04.00.01 | KNR 2-31 0110/01 wyd.IV 1995 Podbudowa z mieszanki asfaltowej grub 4cm |  | m2 | 592,00 |  | 0
78 | STWiORB D.04.00.01 | KNR 2-31 0110/02 MGPiB wyd.IV 1995 Podbudowy z mieszanek mineralno-bitumicznych klińcowo żwirowych o lepiszczu asfaltowym - za każdy dalszy 1cm -dalsze 9 cm (Krotność= 9) |  | m2 | 592,00 |  | 0
79 | STWiORB D.04.00.02 | KNR 2-31 0310/05 wyd.IV 1995 Nawierzchnia grysowo-asfaltowa warstwa ścieralna grub 4cm |  | m2 | 2 071,20 |  | 0
80 | STWiORB D.04.00.02 | KNR 2-31 0310/06 wyd.IV 1995 Nawierzchnia grysowo-asfaltowa warstwa ścieralna grub 4cm - dodatek za 1 cm |  | m2 | 2 071,20 |  | 0
81 | STWiORB D.04.00.05 | KNNR 6 0109/03 wyd.I 2000 Wykonanie i pielęgnacja podbudowy piaskiem i wodą, grubość warstwy po zagęszczeniu 20cm |  | m2 | 12,00 |  | 0
82 | STWiORB D.04.00.05 | KNR 0-11 0317/02 wyd.III 2004 Nawierzchnie z kostki betonowej POLBRUK grubości 80mm na podsypce cementowo-piaskowej grubości 50mm z wypełnieniem spoin piaskiem - odtworzenie (materiał 5%) |  | m2 | 12,00 |  | 0
83 | STWiORB D.04.00.05 | KNR 0-11 0321/01 wyd.III 2004 Chodniki z kostki betonowej POLBRUK 60mm na podsypce cementowo-piaskowej grubości 50mm z wypełnieniem spoin piaskiem - odtworzenie (materiał 5%) |  | m2 | 18,00 |  | 0
84 | STWiORB D.04.00.03 | KNNR 6 0404/05 wyd.I 2000 Obrzeża betonowe o wymiarach 30x8cm na podsypce cementowo-piaskowej - odtworzenie (materiał 5%) |  | m | 28,00 |  | 0
85 | STWiORB D.04.00.03 | KNNR 6 0403/03 wyd.I 2000 Krawężniki betonowe wystające o wymiarach 15x30cm, z wykonaniem ławy betonowej, na podsypce cementowo-piaskowej- odtworzenie (materiał 5%) |  | m | 20,00 |  | 0
86 | STWiORB D.04.00.00 | Kalkulacja indywidualna Dostosowanie wysokościowe urządzeń infrastrukturt technicznej znajdującej się w pasie drogowym |  | ryczałt | 1,000 |  | 0
|  | 1.3. OGRODOWA |  |  |  |  | 0
|  | 1.3.1. ROBOTY ZIEMNE Kod CPV: 45111200-5 |  |  |  |  | 0
87 | STWiORB S.03.02.01 | KNR 2-01 0119/03 MGPiB wyd.IV 1996 Roboty pomiarowe przy liniowych robotach ziemnych - trasa dróg w terenie równinnym |  | km | 0,306 |  | 0
88 | STWiORB S.03.02.01 | KNNR 1 0202/08 Kancelaria Prezesa Rady Ministrów Dz.U. 114/2000 Roboty ziemne wykonywane koparkami podsiębiernymi o pojemności łyżki 0,60m3 w gruncie kategorii III-IV z transportem urobku samochodami samowyładowczymi na odległość 1km |  | m3 | 756,70 |  | 0
89 | STWiORB S.03.02.01 | KNNR 1 0307/02 Kancelaria Prezesa Rady Ministrów Dz.U. 114/2000 Wykopy liniowe w gruncie suchym kategorii III-IV szerokości 0,8-2,5m, głębokości 1,5m o ścianach pionowych, z ręcznym wydobyciem urobku |  | m3 | 48,28 |  | 0
90 | STWiORB S.03.02.01 | KNR 2-01 0211/07 wyd.IV 1996 Roboty ziemne w gruncie kategorii I-III wykonywane koparkami przedsiębiernymi o pojemności łyżki 0,60m3 z transportem urobku samochodami samowyładowczymi na odległość dolecz z ziemi uprzednio zmagazynowanej w hałdach (załadunek ziemi z ręcznych robót ziemnych) |  | m3 | 48,28 |  | 0
91 | STWiORB S.03.02.01 | KNNR 1 0208/02 Kancelaria Prezesa Rady Ministrów Dz.U. 114/2000 Nakłady uzupełniające do tablic za każdy dalszy rozpoczęty 1km odległościtransportu ponad 1km samochodami samowyładowczymi gruntu kat. I-IV po drogach o nawierzchni utwardzonej (Krotność= 9) |  | m3 | 804,99 |  | 0
92 | STWiORB S.03.02.01 | Kalkulacja indywidualna Koszt składowania ziemi na wyspisku |  | m3 | 804,99 |  | 0
93 | STWiORB S.03.02.01 | KNNR 1 0313/01 Kancelaria Prezesa Rady Ministrów Dz.U. 114/2000 Umocnienie pełne palami szalunkowymi stalowymi (wypraskami) wraz z ich rozbiórką, ścian wykopów w gruntach suchych kategorii I-IV o szerokości 1m i głębokości do 3,0m |  | m2 | 1 706,53 |  | 0
94 | STWiORB S.03.02.01 | KNNR 1 0605/04 Kancelaria Prezesa Rady Ministrów Dz.U. 114/2000 Igłofiltry o średnicy do 50mm wpłukiwane w grunt bezpośrednio z obsypką do głębokości 4m |  | szt | 154,00 |  | 0
95 | STWiORB S.03.02.01 | Analiza indywid. Pompowanie wody z igłofiltrów |  | m-g | 400,40 |  | 0
96 | STWiORB S.03.02.01 | KNNR 4 1411/02 Kancelaria Prezesa Rady Ministrów Dz.U. 114/2000 Podłoża pod kanały i obiekty z materiałów sypkich o grubości 15cm z zakupem materiału |  | m3 | 41,13 |  | 0
97 | STWiORB S.03.02.01 | KNNR 4 1411/04 Kancelaria Prezesa Rady Ministrów Dz.U. 114/2000 Obsypka nad rurociągiem grub. 30cm ponad wierzch rury z materiałów sypkich z zakupem materiału |  | m3 | 126,92 |  | 0
98 | STWiORB S.03.02.01 | KNNR 1 0214/04 Kancelaria Prezesa Rady Ministrów Dz.U. 114/2000 Zasypanie wykopów fundamentowych podłużnych, punktowych, rowów, wykopów obiektowych gruntem kategorii I-II o grubości warstwy w stanie luźym 35cm z zagęszczeniem mechanicznym ubijakami z zakupem materiału |  | m3 | 606,76 |  | 0
99 | STWiORB S.03.02.01 | KNNR 1 0527/01 Dz.U. 114/2000 Montaż konstrukcji podwieszeń kabli energetycznych i telekomunikacyjnych typu lekkiego o rozpiętości 4,0m |  | kpl | 14,00 |  | 0
100 | STWiORB S.03.02.01 | KNNR 1 0527/06 Dz.U. 114/2000 Demontaż konstrukcji podwieszeń kabli energetycznych i telekomunikacyjnych typu lekkiego o rozpiętości 4,0m |  | kpl | 14,00 |  | 0
|  | 1.3.2. ROBOTY MONTAŻOWE |  |  |  |  | 0
Kod CPV: 45231300-8
101 | STWiORB S.03.02.01 | KNR 2-18w 0408/03 Wacetob wyd.I 1997 Kanały z rur PCW łączone na wcisk, o średnicy zewnętrznej 200mm |  | m | 281,00 |  | 0
102 | STWiORB S.03.02.01 | KNR 2-18W 0408/02 Wacetob wyd.I 1997 Kanały z rur PCW łączone na wcisk, o średnicy zewnętrznej 160mm |  | m | 24,80 |  | 0
103 | STWiORB S.03.02.01 | KNR-W 2-18 0421/03 wyd.I 1997 Trójnik PVC kanalizacji zewnętrznej, o średnicy zewnętrznej 200/150mm łączone na wcisk |  | szt | 2,00 |  | 0
104 | STWiORB S.03.02.01 | KNNR 4 1211/04 wyd.I 2000 Przeciski o długości do 50m rurami o średnicy nominalnej 450mm metodą wibrową przy użyciu młota pneumatycznego w gruntach kategorii III-IV |  | m | 15,30 |  | 0
105 | STWiORB S.03.02.01 | KNNR 11 0406/05 Kancelaria Prezesa Rady Ministrów Dz.U. 114/2000 Studzienki kanalizacyjne o średnicy 1000mm z gotowych elementów z tworzyw sztucznych - średnia głębokość 2,52m |  | studnia | 6,00 |  | 0
106 | STWiORB S.03.02.01 | KNNR 11 0406/01 Kancelaria Prezesa Rady Ministrów Dz.U. 114/2000 Studzienki kanalizacyjne o średnicy 315mm i głębokości 2,0m z gotowych elementów z tworzyw sztucznych |  | studnia | 5,00 |  | 0
107 | STWiORB S.03.02.01 | KNNR 4 1610/01 wyd.I 2000 Próba wodna szczelności kanałów rurowych o średnicy do 150mm z rur kamionkowych lub PCV (1 próba - całość sieci) |  | odcinek | 1,00 |  | 0
108 | STWiORB S.03.02.01 | KNNR 4 1610/02 wyd.I 2000 Próba wodna szczelności kanałów rurowych o średnicy 200mm z rur kamionkowych lub PCV (1 próba - całość sieci) |  | odcinek | 1,00 |  | 0
|  | 1.3.3. ODTWORZENIE NAWIERZCHNI Kod CPV: 45233300-2 |  |  |  |  | 0
Droga Gminna
109 | STWiORB D-05.03.03 | Kalkulacja indywidualna Rozbiórka i odtworzenie nawierzchni z płyt żelbetowych ażurowych o wym. 60x40x10cm z wypełnieniem otworów grysem granulacji 2-8 mm, wykonanie otworów w płytach pod media, regulacja mediów, obetonowanie ich betonem C12/15 z wycięciem otworów |  | odcinek | 1 |  | 0
110 | STWiORB D.04.00.00 | KNNR 6 0103/03 wyd.I 2000 Profilowanie i zagęszczanie mechaniczne podłoża pod warstwy konstrukcyjne nawierzchni w gruncie kategorii II-VI |  | m2 | 281,00 |  | 0
111 | STWiORB D.04.00.00 | KNR 2-31 0114/05 wyd.IV 1995 Warstwa dolna podbudowy z kruszywa łamanego grub 15cm |  | m2 | 281,00 |  | 0
112 | STWiORB D.04.00.00 | KNNR 6 0103/03 wyd.I 2000 Profilowanie i zagęszczanie mechaniczne podłoża pod warstwy konstrukcyjne nawierzchni w gruncie kategorii II-VI |  | m2 | 1 124,00 |  | 0
|  | 1.4. PRZEPOMPOWNIA ŚCIEKÓW SANITARNYCH PS1 WRAZ Z |  |  |  |  | 0
KOLEKTOREM TŁOCZNYM Kod CPV: 45231300-8
|  | 1.4.1. ROBOTY ZIEMNE |  |  |  |  | 0
113 | STWiORB S.03.02.01 | KNR 2-01 0119/03 MGPiB wyd.IV 1996 Roboty pomiarowe przy liniowych robotach ziemnych - trasa dróg w terenie równinnym |  | km | 0,312 |  | 0
114 | STWiORB S.03.02.01 | KNNR 1 0202/08 Kancelaria Prezesa Rady Ministrów Dz.U. 114/2000 Roboty ziemne wykonywane koparkami podsiębiernymi o pojemności łyżki 0,60m3 w gruncie kategorii III-IV z transportem urobku samochodami samowyładowczymi na odległość 1km |  | m3 | 480,27 |  | 0
115 | STWiORB S.03.02.01 | KNNR 1 0307/02 Kancelaria Prezesa Rady Ministrów Dz.U. 114/2000 Wykopy liniowe w gruncie suchym kategorii III-IV szerokości 0,8-2,5m, głębokości 1,5m o ścianach pionowych, z ręcznym wydobyciem urobku |  | m3 | 74,63 |  | 0
116 | STWiORB S.03.02.01 | KNR 2-01 0211/07 wyd.IV 1996 Roboty ziemne w gruncie kategorii I-III wykonywane koparkami przedsiębiernymi o pojemności łyżki 0,60m3 z transportem urobku samochodami samowyładowczymi na odległość dolecz z ziemi uprzednio zmagazynowanej w hałdach (załadunek ziemi z ręcznych robót ziemnych) |  | m3 | 74,63 |  | 0
117 | STWiORB S.03.02.01 | KNNR 1 0208/02 Kancelaria Prezesa Rady Ministrów Dz.U. 114/2000 Nakłady uzupełniające do tablic za każdy dalszy rozpoczęty 1km odległościtransportu ponad 1km samochodami samowyładowczymi gruntu kat. I-IV po drogach o nawierzchni utwardzonej (Krotność= 9) |  | m3 | 554,90 |  | 0
118 | STWiORB S.03.02.01 | Kalkulacja indywidualna Koszt składowania ziemi na wyspisku |  | m3 | 554,90 |  | 0
119 | STWiORB S.03.02.01 | KNNR 1 0313/01 Kancelaria Prezesa Rady Ministrów Dz.U. 114/2000 Umocnienie pełne palami szalunkowymi stalowymi (wypraskami) wraz z ich rozbiórką, ścian wykopów w gruntach suchych kategorii I-IV o szerokości 1m i głębokości do 3,0m |  | m2 | 1 404,82 |  | 0
120 | STWiORB S.03.02.01 | KNNR 1 0605/04 Kancelaria Prezesa Rady Ministrów Dz.U. 114/2000 Igłofiltry o średnicy do 50mm wpłukiwane w grunt bezpośrednio z obsypką do głębokości 4m |  | szt | 155,00 |  | 0
121 | STWiORB S.03.02.01 | Analiza indywid. Pompowanie wody z igłofiltrów |  | m-g | 403,00 |  | 0
122 | STWiORB S.03.02.01 | KNNR 4 1411/02 Kancelaria Prezesa Rady Ministrów Dz.U. 114/2000 Podłoża pod kanały i obiekty z materiałów sypkich o grubości 15cm z zakupem materiału |  | m3 | 36,96 |  | 0
123 | STWiORB S.03.02.01 | KNNR 4 1411/04 Kancelaria Prezesa Rady Ministrów Dz.U. 114/2000 Obsypka nad rurociągiem grub. 30cm ponad wierzch rury z materiałów sypkich z zakupem materiału |  | m3 | 94,13 |  | 0
124 | STWiORB S.03.02.01 | KNNR 1 0214/04 Kancelaria Prezesa Rady Ministrów Dz.U. 114/2000 Zasypanie wykopów fundamentowych podłużnych, punktowych, rowów, wykopów obiektowych gruntem kategorii I-II o grubości warstwy w stanie luźym 35cm z zagęszczeniem mechanicznym ubijakami z zaku |  | m3 | 421,83 |  | 0
125 | STWiORB S.03.02.01 | KNNR 1 0527/01 Dz.U. 114/2000 Montaż konstrukcji podwieszeń kabli energetycznych i telekomunikacyjnych typu lekkiego o rozpiętości 4,0m |  | kpl | 22,00 |  | 0
126 | STWiORB S.03.02.01 | KNNR 1 0527/06 Dz.U. 114/2000 Demontaż konstrukcji podwieszeń kabli energetycznych i telekomunikacyjnych typu lekkiego o rozpiętości 4,0m |  | kpl | 22,00 |  | 0
|  | 1.4.2. ROBOTY MONTAŻOWE KOLEKTOR TŁOCZNY |  |  |  |  | 0
127 | STWiORB S.03.02.01 | KNR-W 2-18 0109/03 wyd.I 1997 Montaż rurociągów z rur polietylenowych PE, PEHD o średnicy zewnętrznej 90mm |  | m | 312,00 |  | 0
128 | STWiORB S.03.02.01 | KNR-W 2-18 0110/03 wyd.I 1997 Połączenie metodą zgrzewania czołowego rur polietylenowych, ciśnieniowych PE, PEHD o średnicy zewnętrznej 90mm - łuk 45 st |  | szt | 5,000 |  | 0
129 | STWiORB S.03.02.01 | KNNR 4 1206/06 wyd.I 2000 Przewiert sterowany rurami o średnicy nominalnej 90mm w gruntach kategorii III-IV |  | m | 5,000 |  | 0
130 | STWiORB S.03.02.01 | KNNR 4 1012/01 wyd.I 2000 Montaż tulei kołnierzowych PE, PEHD o średnicy zewnętrznej 90mm o połączeniach zgrzewano-kołnierzowych |  | szt | 1,000 |  | 0
131 | STWiORB S.03.02.01 | KNNR 4 1606/01 wyd.I 2000 Próba wodna szczelności kolektora tłocznego z rur typu PE o średnicy do 110mm (jedna próba - całość sieci) |  | próba | 1,00 |  | 0
|  | 1.4.3. ROBOTY MONTAŻOWE PRZEPOMPOWNIA |  |  |  |  | 0
132 | STWiORB S.03.02.01 | KNNR 4 1410/04 Kancelaria Prezesa Rady Ministrów Dz.U. 114/2000 Podłoże betonowe grub. 15cm z betonu B15 |  | m3 | 1,41 |  | 0
133 | STWiORB S.03.02.01 | KNR-W 2-18 0420/11 wyd.I 1997 Analogia - osadzenie zbiornika przepompowni wraz z oczyszczeniem i przygotowaniem rurociągów zewnętrznych do montażu pompowni |  | szt | 1,00 |  | 0
134 | STWiORB S.03.02.01 | Analiza indywid. Dostawa, montaż i uruchomienie przepompowni ścieków dla kanalizacji sanitarnej wg DT wraz z automatyką, monitoringiem, i transmisją danych |  | kpl | 1,00 |  | 0
135 | STWiORB S.03.02.01 | KNR 2-31 0104/03 wyd.IV 1995 Warstwa odsączająca o grubości po zagęszczeniu 10cm na poszerzeniach zagęszczana mechanicznie |  | m2 | 3,50 |  | 0
136 | STWiORB S.03.02.01 | KNR 2-31 0104/04 wyd.IV 1995 Warstwa odsączająca na poszerzeniach zagęszczana mechanicznie - za każdy dalszy 1cm ponad 10cm - do grubości 10 cm ( Krotność = 10) |  | m2 | 3,50 |  | 0
137 | STWiORB D.04.00.05 | KNR 2-31 0106/01 wyd.IV 1995 Warstwa odcinająca grubości po zagęszczeniu 6cm zagęszczana ręcznie - podbudowa pomocnicza |  | m2 | 3,50 |  | 0
138 | STWiORB D.04.00.05 | KNNR 6 0109/02 wyd.I 2000 Wykonanie i pielęgnacja podbudowy z chudego betonu, grubość warstwy po zagęszczeniu 15cm |  | m2 | 3,50 |  | 0
139 | STWiORB D.04.00.05 | KNR 2-31 0114/03 wyd.IV 1995 Warstwa górna podbudowy z kruszywa naturalnego o grubości po zagęszczeniu 8cm - (uziarnienie 0-63mm) |  | m2 | 3,50 |  | 0
140 | STWiORB D.04.00.05 | KNR 2-31 0114/04 wyd.IV 1995 Warstwa górna podbudowy z kruszywa naturalnego o grubości po zagęszczeniu 6cm - za każdy dalszy 1cm (uziarnienie 0-63mm) (Krotność= 6) |  | m2 | 3,50 |  | 0
141 | STWiORB D.04.00.05 | KNR 2-31 0114/03 wyd.IV 1995 Warstwa górna podbudowy z kruszywa naturalnego o grubości po zagęszczeniu 8cm - (uziarnienie 0-63mm) |  | m2 | 3,50 |  | 0
142 | STWiORB D.04.00.05 | KNR 0-11 0317/04 wyd.III 2004 Nawierzchnie z kostki betonowej POLBRUK grubości 80mm na podsypce cementowo-piaskowej grubości 30mm |  | m2 | 3,50 |  | 0
143 | STWiORB D.04.00.03 | KNNR 6 0403/03 wyd.I 2000 Krawężniki betonowe wystające o wymiarach 15x30cm, z wykonaniem ławy betonowej, na podsypce cementowo-piaskowej- odtworzenie (materiał 5%) |  | m | 8,00 |  | 0