## KO DW258
KOSZTORYS OFERTOWY - Załącznik nr 2 do SWZ
na wykonanie robót pod nazwą :
Odnowa nawierzchni DW Nr 258 na odc. Dzikowo - Osiek n. Wisłą od km 4+820 do km 6+820 dł. 2,000 km
Lp. | Symbol SST | Element rozliczeniowy | Jm | Ilość jedn. | Cena jedn. w zł | Wartość robót w zł
Roboty pomiarowe
1 | D-01.01.01 D-01.12.01 | Roboty pomiarowe przy liniowych robotach ziemnych. Trasa dróg w terenie równinnym wraz z inwentaryzacją geodezyjną powykonawczą | km | 2
Zeleń drogowa
2 | D 01.02.01 | Usunięcie karpin - zasypanie i zagęszczenie | szt. | 15
Roboty rozbiórkowe
3 | D-05.03.11 | Frezowanie nawierzchni bitumicznej jezdni śr. grubości do 4cm z wywozem materiału z rozbiórki nawierzchni na odległość do 10 km - jezdnia | m2 | 12000
4 | D-05.03.11 | Frezowanie nawierzchni bitumicznej jezdni śr. grubości do 4cm z wywozem materiału z rozbiórki nawierzchni na odległość do 10 km – zjazdy, drogi i skrzyżowania | m2 | 103
5 | D-01.02.04 | Rozebranie istniejącej nawierzchni z korytowaniem śr. gr. 50cm i transportem urobku na odległość do 5 km, samoch. samowyładowczymi – chodnik kostka brukowa, zjazd | m² | 275
6 | D-01.02.04 | Rozbiórka podbudowy tłuczniowej, gr. 16-25cm i transportem urobku na odległość do 5 km, samoch. samowyładowczymi - jezdnia | m² | 4000
7 | D 01.02.04 | Rozebranie istniejącej nawierzchni - zjazdy, chodnik z kostki betonowej | m2 | 54
8 | D 01.02.04 | Rozbiórka istniejących krawężników i oporników | mb | 24
9 | D 01.02.04 | Demontaż ogrodzenia z płyt betonowych | m | 50
10 | D 01.02.04 | Monataż ogrodzenie z płyt betonowych + słupek | m | 50
11 | D 01.02.04 | Rozebranie poręczy ochronnych rurowych | mb | 10
12 | D 01.02.04 | Rozbiórka tarcz znaków drogowych wraz z wywozem na składowisko Wykonawcy | szt. | 37
13 | D 01.02.04 | Rozbiórka słupków do znaków drogowych wraz z wywozem na składowisko Wykonawcy | szt. | 42
Roboty ziemne
14 | D-01.02.02 D-06.03.01 | Usunięcie warstwy ziemi urodzajnej /humusu/ - ścinanie poboczy mechanicznie, grubości do 5·cm z transportem urobku samochodami samowyładowczymi na odległość do 5 km | m2 | 3788
15 | D-02.01.01 | Roboty ziemne wykonywane koparkami podsiębiernymi o poj. chwytaka 0,40 m3, z transportem urobku na odległ. do 5km, samoch. samowyładowczymi – jezdnia | m³ | 1594
16 | D-02.00.00 D-02.01.01 D-06.04.01 | Roboty ziemne wykonywane koparkami podsiębiernymi o poj. chwytaka 0,40 m3, z transportem urobku na odległ. do 4km, samoch. samowyładowczymi - odtworzenie rowów | mb | 3787
17 | D-02.00.00 D-02.01.01 | Roboty ziemne wykonywane koparkami podsiębiernymi o poj. chwytaka 0,40 m3, z transportem urobku na odległ. do 4km, samoch. samowyładowczymi – wykopy pod rury przy zjazdach | m³ | 70
Nawierzchnie - jezdnia
18 | D-04.01.01 | Mechaniczne profilowanie i zagęszczenie podłoża pod w-wy konstrukcyjne nawierzchni | m2 | 4743
19 | D-04.02.02 | Podbudowa pomocnicza z mieszanki kruszywa związanego spoiwem hydraulicznym C1,5/2 gr. 22 cm | m2 | 4743
20 | D-04.04.01 | Podbudowa pomocniczej z mieszanki niezwiązanej 0/31.5 gr. 20 cm | m2 | 4743
21 | D-04.03.01 | Oczyszczenie mechaniczne nawierzchni ulepszonej i skropienie nawierzchni emulsją asfaltową C60 BP3 ZM | m2 | 4743
22 | D – 04.07.01a | Podbudowa zasadnicza z AC 16 P 35/50, gr. 7cm (obustronna odnowa krawędzi) | m2 | 4743
23 | D-04.03.01 | Oczyszczenie mechaniczne nawierzchni ulepszonej i skropienie nawierzchni emulsją asfaltową C60 BP3 ZM | m2 | 12600
24 | D-05.03.05b | Warstwa wyrównawcza z mieszanki mineralno-asfaltowej AC 16W 35/50 w ilości 100kg/m2, z transportem mieszanki - (jezdnia z odsadzką) | Mg | 1240
25 | D-05.03.26a1 | Geosiatka do wzmocnienia warstw bitumicznych z włókien szklanych wstępnie powlekana asfaltem o wytrzymałości na rozciąganie 120 / 120 kN/m | m2 | 4000
26 | D-04.03.01 | Oczyszczenie mechaniczne nawierzchni ulepszonej i skropienie nawierzchni emulsją asfaltową C60 BP3 ZM | m2 | 12400
27 | D-05.03.05b | Nawierzchnia z mieszanek mineralno-bitumicznych grysowo-żwirowych z transportem - warstwa wiążąca asfaltowa - grubość po zagęszczeniu 5 cm, AC16W z polimeroasfaltem PMB 25/55-60 | m2 | 12200
28 | D- 04.03.01 | Oczyszczenie mechaniczne nawierzchni ulepszonej i skropienie nawierzchni emulsją asfaltową C60 BP3 ZM | m2 | 12200
29 | D-05.03.13a | Nawierzchnia z mieszanek mineralno-bitumicznych SMA 8 PMB z transportem - warstwa ścieralna - grubość po zagęszczeniu 4 cm z polimeroasfaltem PMB 45/80-55 | m2 | 12000
Konstrukcja na łukach (zabruk)
30 | D-04.01.01 | Mechaniczne profilowanie i zagęszczenie podłoża pod w-wy konstrukcyjne nawierzchni | m2 | 120
31 | D-04.06.01 | Podbudowa betonowa C16/20 gr. 24 cm | m2 | 120
32 | D-08.01.01b | Krawężniki betonowe o wym. 15x22 cm. na podsypce cementowo - piaskowej (ława w poz. 47) | mb | 100
33 | D-08.01.01b | Opornik betonowy wym. 12x25 na podsypce cementowo - piaskowej (ława w poz. 47) | mb | 100
34 | D-05.03.01 | Kostka kamienna granitowa nieregularna 15/17 z wypełnieniem spoin piaskiem kwarcowym na bazie żywic epoksydowych dwuskładnikowych, bezrozpuszczalnikowych na podsypce cem.- piask. 1:4 gr. 5 cm | m2 | 100
Zjazdy, chodniki
35 | D-03.01.03 D-06.04.02 | Oczyszczenie z namułu przepustów rurowych do średnicy 1,0 m i głębokości zamulenie przewodu: do1/4 wysokości | mb | 30
36 | D-06.02.01a | Przepusty rurowe pod zjazdami z rur PEHD Ø400mm na podsypce z pospółki zagęszczonej mechanicznie gr. 20cm | mb | 175
37 | D-06.02.01a | Umocowanie wlotu przepustu Ø1000mm, Ø800mm, Ø600mm, Ø400mm z kamienia zatopionego w betonie C8/10gr.10cm | m² | 66
38 | D-04.01.01 | Mechaniczne profilowanie i zagęszczenie podłoża pod w-wy konstrukcyjne nawierzchni | m2 | 275
39 | D-04.04.01 D-04.05.01 | Podbudowa zasadnicza z kruszywa kamiennego C90/3 0/31,5 gr. 20cm | m2 | 275
40 | D-04.03.01 | Oczyszczenie mechaniczne nawierzchni ulepszonej i skropienie nawierzchni emulsją asfaltową C60 BP3 ZM | m2 | 275
41 | D-05.03.05b D-10.07.01 | Warstwa wiążąca z betonu asfaltowego AC 16W 50/70 o grubości warstwy po zagęszczeniu 4 cm z transportem mieszanki | m2 | 275
42 | D-04.03.01 | Oczyszczenie mechaniczne nawierzchni ulepszonej i skropienie nawierzchni emulsją asfaltową C60 BP3 ZM | m2 | 275
43 | D-05.03.05a | Warstwa ścieralna z AC 11S 50/70 o grubości warstwy po zagęszczeniu 4 cm z transportem mieszanki | m2 | 275
44 | D-05.03.23 | Regulacja istniejącego zjazdu z kostki betonowej | m² | 54
45 | D-05.03.23 | Nawierzchnie z nowej kostki betonowej gr. 8 cm fazowej koloru szarego na podsypce cem. piaskowej gr. 5cm | m2 | 10
46 | D-08.03.01 | Krawężniki betonowe o wym. 15x22 cm. na podsypce cementowo - piaskowej (ława w poz. 47) | mb | 280
47 | D-08.01.01b | Ławy betonowe z oporem pod krawężniki i obrzeża C12/15 | m³ | 37
Drogi i skrzyżowania
48 | D-04.03.01 | Oczyszczenie mechaniczne nawierzchni ulepszonej i skropienie nawierzchni emulsją asfaltową C60 BP3 ZM | m2 | 103
49 | D-05.03.05b | Warstwa wiążąca z betonu asfaltowego AC 16W 50/70 o grubości warstwy po zagęszczeniu 4 cm z transportem mieszanki | m2 | 103
50 | D-04.03.01 | Oczyszczenie mechaniczne nawierzchni ulepszonej i skropienie nawierzchni emulsją asfaltową C60 BP3 ZM | m2 | 103
51 | D-05.03.05a | Warstwa ścieralna z AC 11S 50/70 o grubości warstwy po zagęszczeniu 4 cm z transportem mieszanki | m2 | 103
Oznakowanie pionowe i poziome
52 | D-07.02.01 | Słupki do znaków drogowych z rur stalowych ocynkowanych o śr. 50 mm długości do 5m | szt. | 50
53 | D-07.02.01 | Znaki oraz montaż tablic i znaków | szt. | 60
54 | D-07.01.01 | Odtworzenie oznakowania poziomego - grubowarstwowe chemoutwardzalne | m² | 940
55 | D-07.02.02 | Ustawienie słupków prowadzących uchylnych U1a elastyczny | szt. | 40
56 | D-01.01.01b | Stabilizację pasa drogowego znakami „PAS DROGOWY” | szt. | 56
57 | D-07.06.02 | Bariera drogowa U-12a z poprzeczką (żółta) | m | 20
Pobocza, skarpy
58 | D-06.03.01b | Odtworzenie poboczy - utwardzenie pobocza z mieszanki kruszywa niezwiązanego C90/3 0/31,5 z destruktem z frezowania w stosunku 50/50 – gr. 15cm po zagęszczeniu i 0,50m zjazdy i droga gminna | m² | 3794
59 | D-06.01.01 | Plantowanie skarp i rowów - humusowanie na gr. 10 cm z obsianiem trawą | m2 | 5680
Inne
60 |  | Roboty nieprzewidziane od pozycji 1 do 59 – 3% | szt. | 1
Wartość robót
Podatek VAT 23%
Ogółem
Kosztorys ofertowy należy opatrzyć podpisem kwalifikowanym lub podpisem zaufanym albo podpisem osobistym, osoby upoważnionej do reprezentowania Wykonawcy