## Arkusz1
Załącznik nr 2 do oferty - Wykaz parametrów technicznych
| Wykaz parametrów wymaganych: | Oferta spełnia: (proszę zaznaczyć znakiem x)
Podstawowe |  | TAK | NIE
ilość osób (z kierowcą) – 8 (układ siedzeń 2+3+3)
układ kierownicy - pojazd przeznaczony do ruchu prawostronnego (kierownica z lewej strony)
moc silnika - min. 110 kM
pojemność silnika - min. 1950 cm³
skrzynia biegów - automatyczna
norma emisji spalin - Euro 6D ISC-FCM lub wyższa
zużycie paliwa (cykl mieszany) - max 8 l/100 km - lub mniejsza
pojemność zbiornika paliwa - min. 70 l
długość pojazdu - min. 5,1 m
długość przestrzeni wewn. za 1 rzędem siedzeń - min. 2,9 m
długość przestrzeni wewn. za 2 rzędem siedzeń - min. 1,9 m
wysokość pojazdu - maks. 2,00 m
dopuszczalna masa całkowita - maks. 3500 kg
Bezpieczeństwo |  | TAK | NIE
autoalarm z własnym zasilaniem i funkcją dozoru wnętrza
poduszki i kurtyny powietrzne dla kierowcy i pasażera (czołowe i boczne) oraz kurtyny w przestrzeni pasażerskiej
system stabilizacji toru jazdy
asystent wspomagania ruszania pod górę
system zapobiegający kolizjom/alarm dystansu
system zapobiegania blokowaniu kół podczas hamowania
system kontroli trakcji zapobiegający poślizgowi kół pojazdu podczas przyspieszania lub na śliskiej powierzchni
hamulce tarczowe z tylu i z przodu
system kontrolujący ciśnienie w oponach
system powiadamiania ratunkowego
Podwozie |  | TAK | NIE
zestaw obręczy kół ze stopów lekkich (+ śruby zabezpieczające przed kradzieżą) wraz z zestawem opon na sezon letni
koło zapasowe pełnowymiarowe
zestaw obręczy kół ze stopów lekkich wraz z zestawem opon na sezon zimowy
osłony przeciwbłotne kół przednich i tylnych
Nadwozie |  | TAK | NIE
lakier metalizowany
kolor lakieru zostanie ustalony po wyborze oferty - katalog producenta
drzwi tylne dwuskrzydłowe z oknami ogrzewanymi
drzwi boczne przesuwne w przestrzeni pasażersko / ładunkowej 1-stronne prawe
elektrycznie sterowane szyb przednich drzwi
szyba przednia podgrzewana elektrycznie
automatyczne wycieraczki przedniej szyby w czasie opadów z regulacją prędkości (tzw. czujnik deszczu)
przyciemnione szyby w przestrzeni pasażersko / ładunkowej
lusterka boczne regulowane elektrycznie, podgrzewane
czujniki parkowania z przodu i z tyłu
automatyczne włączanie i sterowanie oświetleniem (+ czujnik światła)
światła do jazdy dziennej i światła mijania typu LED
automatyczna regulacja zasięgu reflektorów
przednie światła przeciwmgielne z funkcją doświetlania zakrętów
osłona progu bagażnika
boki przestrzeni pasażersko / ładunkowej wykonane fabrycznie z tworzywa sztucznego
Wyposażenie wewnętrzne |  | TAK | NIE
aktywny tempomat
system radiowy z kolorowym i wielofunkcyjnym ekranem dotykowym (min. 6,5”) oraz możliwością bezprzewodowego podłączenia telefonu (funkcja telefonicznego zestawu głośnomówiącego)
Android auto apple car play – możliwość podłączenia telefonu i zrzutu na ekran komputera (nawigacja z telefonu)
komputer pokładowy
kontrolka poziomu płynu do spryskiwaczy
automatyczna klimatyzacja kabiny kierowcy i przestrzeni pasażersko-ładunkowej (minimum dwustrefowa)
multifunkcyjna kierownica obszyta skórą, możliwość sterowania radiem i telefonem
kolumna kierownicy regulowana w pionie i poziomie
podłokietniki w kabinie kierowcy (fotele kierowcy i pasażera)
schowek w przestrzeni pasażera
gniazdo 12V i gniazdo USB-C w kabinie kierowcy
fotele kierowcy i pasażera w kabinie kierowcy z regulacją wysokości i regulacją odcinka lędźwiowego
podgrzewane fotele kierowcy i pasażera w kabinie kierowcy
oświetlenie wnętrza w przestrzeni pasażersko-ładunkowej
system szybkiego demontażu tylnych siedzeń (2-giego i 3-ciego rzędu)
uchwyty do mocowania ładunku
Gwarancja |  | TAK | NIE
minimum 36 miesięcznej gwarancji (w tym minimum 24 miesięcznej bez limitu kilometrów) na wszystkie zespoły i podzespoły samochodu bez wyłączeń – obejmującej prawidłowe funkcjonowanie samochodu, wady materiałowe i fabryczne, mechanikę;
36 miesięczna na powłokę lakierniczą
120 miesięczna na perforacje nadwozia (karoserii)
24 miesieczna rękojmia za wady
(Uwaga! Wymagany kwalifikowany podpis elektroniczny, podpis zaufany lub podpis osobisty