## Arkusz
| Modernizacja drogi powiatowej nr 1250D i nr 2197D na odcinku Miłogostowice-Dobrzejów wraz z budową chodnika z odwodnieniem w miejscowości Miłogostowice- odc. II w km 0+390,27 - 3+553,05 | [8 empty] | Miłogostowice, gmina Kunice, Miłkowice województwo dolnośląskie
PRZEDMIAR
| NAZWA INWESTYCJI: | [5 empty] | Modernizacja drogi powiatowej nr 1250D i nr 2197D na odcinku Miłogostowice-Dobrzejów wraz z budową chodnika z odwodnieniem w miejscowości Miłogostowice-odc. II w km 0+390,27 - 3+553,05
| ADRES INWESTYCJI: | [5 empty] | Miłogostowice, gmina Kunice, Miłkowice województwo dolnośląskie
| NAZWA INWESTORA: | [5 empty] | Powiat legnicki
| ADRES INWESTORA: | [5 empty] | Plac Słowiański 1 59-220 Legnica
| WYKONAWCA: | [6 empty] | Aeko Inżynieria Artur Kołakowski
| ADRES WYKONAWCY: | [6 empty] | ul. Keplera 4e/16 60-158 Poznań
DATA OPRACOWANIA:
|  | WYKONAWCA: | [6 empty] | INWESTOR:
Przedmiar
Lp. |  |  | Podstawa |  | Nr spec. techn. | Opis i wyliczenia |  |  |  |  | j.m. | Poszcz. | Razem
PRZEDMIAR:
1 | [5 empty] | Roboty przygotowawcze
1 d.1 |  |  | KNR 2-01 0119-03 |  | D-01.01.01 | Roboty pomiarowe przy liniowych robotach ziemnych - trasa drogi w terenie równinnym |  |  |  |  | km
[6 empty] | 3.163 |  |  |  |  | km | 3.163
[12 empty] | RAZEM | 3.163
2 | [5 empty] | Roboty rozbiórkowe
2 d.2 |  |  | KNR AT-03 0102-04 |  | D-05.03.11 | Roboty remontowe - frezowanie nawierzchni bitumicznej o gr. 10 cm z wywozem materiału z rozbiórki na odl. do 1 km |  |  |  |  | m2
[6 empty] | 16160 |  |  |  |  | m2 | 16160
[12 empty] | RAZEM | 16160
3 d.2 |  |  | KNR 2-01 0206-03 0214-01 |  | D-02.00.01 | Roboty ziemne wykonywane koparkami podsiębiernymi o poj. łyżki 0.60 m3 w gruncie kat. I-II z transportem urobku samochodami samowyładowczymi na odległość 20 km - korytowanie pod poszerzenie jezdni |  |  |  |  | m3
[6 empty] | 1972 |  |  |  |  | m3 | 1972
[12 empty] | RAZEM | 1972
4 d.2 |  |  | kalk. własna |  | D-01.02.01 | Koszt unieszkodliwienia urobku |  |  |  |  | m3
[6 empty] | 808 |  |  |  |  | m3 | 808
[12 empty] | RAZEM | 808
5 d.2 |  |  | KNR 2-01 0103-02 |  | D-01.02.01 | Ścinanie drzew piłą mechaniczną (śr. 16-25 cm) |  |  |  |  | szt.
[6 empty] | 23 |  |  |  |  | szt. | 23
[12 empty] | RAZEM | 23
6 d.2 |  |  | KNR 2-01 0108-05 |  | D-01.02.01 | Mechaniczne karczowanie średniej gęstości krzaków i podszycia |  |  |  |  | ha
[6 empty] | 0.062 |  |  |  |  | ha | 0.062
[12 empty] | RAZEM | 0.062
7 d.2 |  |  | KNNR 1 0104-05 |  | D-01.02.01 | Mechaniczne usunięcie karpin |  |  |  |  | szt.
[6 empty] | 3 |  |  |  |  | szt. | 3
[12 empty] | RAZEM | 3
3 | [5 empty] | Konstrukcje i nawierzchnie
3.1 | [5 empty] | Jezdnia drogi
8 d.3.1 |  |  | KNR 2-31 0310-01 analogia |  | D-04.07.01 | Warstwa wyrównującą z mieszanek mineralno-bitumicznych grysowych - warstwa wiążąca asfaltowa - grubość po zagęszczeniu 4 cm |  |  |  |  | m2
[6 empty] | 19000 |  |  |  |  | m2 | 19000
[12 empty] | RAZEM | 19000
9 d.3.1 |  |  | KNR 2-31 0310-01 |  | D-04.07.01 | Nawierzchnia z mieszanek mineralno-bitumicznych grysowych - warstwa wiążąca asfaltowa - grubość po zagęszczeniu 4 cm |  |  |  |  | m2
[6 empty] | 19000 |  |  |  |  | m2 | 19000
[12 empty] | RAZEM | 19000
10 d.3.1 |  |  | KNR 2-31 0310-05 0310-06 |  | D-05.03.13 | Nawierzchnia z mieszanek mineralno-bitumicznych grysowych - warstwa ścieralna asfaltowa - grubość po zagęszczeniu 4 cm |  |  |  |  | m2
[6 empty] | 19000 |  |  |  |  | m2 | 19000
[12 empty] | RAZEM | 19000
11 d.3.1 |  |  | KNR 2-31 0103-04 |  | D-02.00.01 | Mechaniczne profilowanie i zagęszczenie podłoża pod warstwy konstrukcyjne nawierzchni w gruncie kat. I-IV - pobocze |  |  |  |  | m2
[6 empty] | 6326 |  |  |  |  | m2 | 6326
[12 empty] | RAZEM | 6326
12 d.3.1 |  |  | KNR 2-31 0114-05 0114-06 |  |  | Podbudowa z kruszywa łamanego - warstwa dolna o grubości po zagęszczeniu 10 cm - pobocze |  |  |  |  | m2
[6 empty] | 6326 |  |  |  |  | m2 | 6326
[12 empty] | RAZEM | 6326
13 d.3.1 |  |  | KNR 2-31 0114-05 0114-06 |  | D-02.03.01 | Podbudowa z kruszywa łamanego 0/31,5 mm - warstwa dolna o grubości po zagęszczeniu 20 cm - poszerzenie jezdni |  |  |  |  | m2
[6 empty] | 3120 |  |  |  |  | m2 | 3120
[12 empty] | RAZEM | 3120
14 d.3.1 |  |  | KNR 2-31 0114-01 |  | D-02.03.01 | Podbudowa z kruszywa naturalnego - warstwa dolna o grubości po zagęszczeniu 20 cm - pobocze |  |  |  |  | m2
[6 empty] | 6326 |  |  |  |  | m2 | 6326
[12 empty] | RAZEM | 6326
3.2 | [5 empty] | Roboty budowlane - zjazdy
15 d.3.2 |  |  | KNR 2-31 0511-03 |  | D-05.03.23 | Nawierzchnie z kostki brukowej betonowej o grubości 8 cm na podsypce cementowo-piaskowej |  |  |  |  | m2
[6 empty] | 180 |  |  |  |  | m2 | 180
[12 empty] | RAZEM | 180
16 d.3.2 |  |  | KNR 2-31 0114-05 0114-06 |  | D-04.04.02 | Podbudowa z kruszywa łamanego 0/31,5 mm - warstwa dolna o grubości po zagęszczeniu 20 cm |  |  |  |  | m2
[6 empty] | 180 |  |  |  |  | m2 | 180
[12 empty] | RAZEM | 180
17 d.3.2 |  |  | KNR AT-03 0201-02 |  | D-05.03.23 | Stabilizacja podłoża cementem przy użyciu zespołu do stabilizacji - pospółka do Rm=2,5 MPa, grubość warstwy po zagęszczeniu 10 cm |  |  |  |  | m2
[6 empty] | 180 |  |  |  |  | m2 | 180
[12 empty] | RAZEM | 180
18 d.3.2 |  |  | KNR 2-31 0105-07 0105-08 |  | D-05.03.23 | Podsypka cementowo-piaskowa z zagęszczeniem mechanicznym - 11 cm grubości warstwy po zagęszczeniu |  |  |  |  | m2
[6 empty] | 180 |  |  |  |  | m2 | 180
[12 empty] | RAZEM | 180
19 d.3.2 |  |  | KNR 13-12 1504-04 |  | D-05.03.23 | Obrzeża betonowe |  |  |  |  | m
[6 empty] | 40 |  |  |  |  | m | 40
[12 empty] | RAZEM | 40
20 d.3.2 |  |  | KNNR 6 0705-02 |  | D-07.01.01 | Oznakowanie poziome jezdni farbą chlorokauczukową - linie segregacyjne i krawędziowe ciągłe malowane mechanicznie |  |  |  |  | m2
[6 empty] | 1800 |  |  |  |  | m2 | 1800
[12 empty] | RAZEM | 1800
3.3 | [5 empty] | Roboty odwodnieniowe
21 d.3.3 |  |  | KNR 2-01 0224-01 |  | D-02.00.01 | Wykopy rowów i kanałów melioracyjnych oraz wykopy przy regulacji rzek wykonywane koparkami podsiębiernymi 0.40 m3 na odkład w gruncie kat. I-II |  |  |  |  | m3
[6 empty] | 5557.6 |  |  |  |  | m3 | 5557.6
[12 empty] | RAZEM | 5557.6
3.4 | [5 empty] | Roboty kanalizacyjne
22 d.3.4 |  |  | KNK 2-06 0605-06 |  | D-03.02.01 | Przepusty pod zjazdami - rury betonowe o śr. 60 cm |  |  |  |  | m
[6 empty] | 49 |  |  |  |  | m | 49
[12 empty] | RAZEM | 49
23 d.3.4 |  |  | KNKRB 1 0425-01 |  | D-05.03.23 | Umocnienie skarp i dna kanału płytami prefabrykowanymi |  |  |  |  | m2
[6 empty] | 28 |  |  |  |  | m2 | 28
[12 empty] | RAZEM | 28
3.5 | [5 empty] | Przepust pod drogą
24 d.3.5 |  |  | KNR 2-01 0206-03 0214-01 |  | D-02.00.01 | Roboty ziemne wykonywane koparkami podsiębiernymi o poj. łyżki 0.60 m3 w gruncie kat. I-II z transportem urobku samochodami samowyładowczymi na odległość 20 km |  |  |  |  | m3
[6 empty] | 144 |  |  |  |  | m3 | 144
[12 empty] | RAZEM | 144
25 d.3.5 |  |  | KNR-W 2-18 0408-03 |  | D-03.02.01 | Kanały z rur PVC łączonych na wcisk o śr. zewn. 200 mm |  |  |  |  | m
[6 empty] | 420 |  |  |  |  | m | 420
[12 empty] | RAZEM | 420
26 d.3.5 |  |  | KNR 2-01 0230-01 |  | D-02.03.01 | Zasypywanie wykopów spycharkami z przemieszczeniem gruntu na odległość do 10 m w gruncie kat. I-III |  |  |  |  | m3
[6 empty] | 120 |  |  |  |  | m3 | 120
[12 empty] | RAZEM | 120
27 d.3.5 |  |  | KNR 2-31 0114-05 0114-06 |  | D-04.04.02 | Podbudowa z kruszywa łamanego 0/31,5 mm - warstwa dolna o grubości po zagęszczeniu 20 cm |  |  |  |  | m2
[6 empty] | 18 |  |  |  |  | m2 | 18
[12 empty] | RAZEM | 18
4 | [5 empty] | Wprowadzenie tymczasowej i docelowej organizacji ruchu wraz z oznakowaniem ulic
28 d.4 |  |  | kalk. własna |  | D-07.01.01: D-07.02.01 | Tymczasowa organizacja ruchu |  |  |  |  | kpl.
[6 empty] | 1 |  |  |  |  | kpl. | 1
[12 empty] | RAZEM | 1
29 d.4 |  |  | kalk. własna |  | D-07.01.01: D-07.02.01 | Docelowa organizacja ruchu wraz z oznakowaniem ulic |  |  |  |  | kpl.
[6 empty] | 1 |  |  |  |  | kpl. | 1
[12 empty] | RAZEM | 1
5 | [5 empty] | Dokumentacja projektowa wraz z decyzjami administracyjnymi
30 d.5 |  |  | kalk. własna |  | ST-P.00.00.00 | Dokumentacja projektowa wraz z decyzjami administracyjnymi - przyjęto 7% wartości robót |  |  |  |  | kpl.
[6 empty] | 1 |  |  |  |  | kpl. | 1
[12 empty] | RAZEM | 1
Strona Tytułowa 1
Ogólna charakterystyka obiektu 2
Przedmiar 3
1 Roboty przygotowawcze 3
2 Roboty rozbiórkowe 3
3 Konstrukcje i nawierzchnie 3
4 Wprowadzenie tymczasowej i docelowej organizacji ruchu wraz z oznakowaniem ulic 5
5 Dokumentacja projektowa wraz z decyzjami administracyjnymi 5
Spis treści 6