## 4.1 Sanitarne
Budowa Strażnicy JRG PSP w Szprotawie - instalacje sanitarne
Poziom cen: 4 KW 2020 |  |  | ETAP 2
Waluta: złoty
PRZEDMIAR ROBÓT
Lp | Podstawa wyceny | Nazwa | Jedn. Miary | Ilość
1 | 2 | 3 | 4 | 5
1 | Kotłownia gazowa z instalacją kolektorów solarnych
1.1 | Kocioł gazowy z osprzętem + instalacja
1 | KNR 2-15 501-5 | Układ kaskadowy VITOMODUL 200 -2 KD -L o zakresie mocy cieplnej Q=30-180kW, składający się z dwóch kotłów Vitodens 200-W (30-80) z cyfrowym regulatorem obiegu kotła Vitotronic 100 (typ HC1B) i cyfrowym regulatorem kaskadowym Vitotronic 300-K (typ MW2B) do pracy z regulacją pogodową w instalacjach wielokotłowych, wraz z modułem UNIT 2 KD, wielkość 200/120 ze sprzęgłem po lewej stronie, z rozdzielaczem zasilenia i powrotu, izolacją, armaturą przyłączeniową, wraz ze zbiorczym ogranicznikiem poziomu wody zamontowanym na sprzęgle hydraulicznym, ze zbiorczym przewodem odprowadzenia kondensatu, ze wspólna rampą gazową wyposażoną w zawór odcinający z teleskopowymi stopami regulacyjnymi i zestawem amortyzatorów. | kpl | 1
2 | KNNR 4 506-2 | Pojemnościowy podgrzewacz wody ze stali nierdzewnej 500 l z podwójną wężownicą VITOCELL-B | szt | 1
3 | KNNR 5 406-1 | Czujnik temperatury zasilania NTC | szt | 2
4 | KNR 7-08 103-2 | Ogranicznik poziomu wody kotła | układ | 1
5 | KNR 2-17 113-4 | System odprowadzania spalin - wspólny czopuch, sterownik zbiorczego systemu spalin SZSS, moduł rozszerzający SZSS | kpl | 1
6 | KNR 2-17 119-2 | Komin dwuścienny systemowy dla kotłów MKD 200 | kpl | 1
7 | KNR 2-15 WACETOB 235-1 | Neutralizator skroplin GENO-Neutra V N-70 wraz z granulatem | szt | 1
8 | KNR 2-15 WACETOB 510-1 | Naczynia wzbiorcze systemu zamkniętego o pojemności całkowitej do 2.0 m3 pionowe typ N200 prod. np. Reflex | szt | 1
9 | KNR 0-31 IGM 213-2 | Naczynie wzbiorcze systemu zamkniętego refix D35 | szt | 1
10 | KNNR 4 135-1 | Złącze samoodcinające SU R1x1 o średnicy nominalnej 25 mm np. Reflex | szt | 1
11 | KNNR 4 514-3 | Rozdzielacz skrzyniowy 2x100x100 do kotłów i instalacji c.o. | m | 2
12 | KNR 2-15 408-2 | Zabezpieczenie stanu wody z blokadą SYR typ 933.1 | szt | 1
13 | KNR 7-07 102-1 | Pompa obiegowa C.O. typ Stratos 32/1-10 PN6/10 | kpl | 1
14 | KNR 7-07 102-1 | Pompa obiegowa C.O. typ Stratos 40/1-12 PN6/10 | kpl | 1
15 | KNR 7-07 102-1 | Pompa cyrkulacyjna wody ciepłej TOP-Z 25/10-3 PN10 | kpl | 2
16 | KNR 7-07 102-1 | Pompa ładująca podgrzewacz typ VIS40/80 | kpl | 1
17 | KNR 0-31 IGM 307-3 | Mieszacz 3 drogowy DN 40 wraz z napędem | kpl | 1
18 | KNR 0-31 IGM 307-3 | Mieszacz 3- drogowy DN 32 wraz z napędem | kpl | 1
19 | KNNR 4 527-4 | Magneto odmulacz DN80 | szt | 1
20 | KNNR 4 411-1 | Zawory przelotowe i zwrotne o połączeniach gwintowanych o średnicy nominalnej 15 mm | szt | 1
21 | KNNR 4 411-1 | Zawory przelotowe i zwrotne o połączeniach gwintowanych o średnicy nominalnej z końcówką do węża 15 mm | szt | 1
22 | KNNR 4 411-3 | Zawory przelotowe i zwrotne o połączeniach gwintowanych o średnicy nominalnej 25 mm | szt | 1
23 | KNNR 4 411-4 | Zawory przelotowe i zwrotne o połączeniach gwintowanych o średnicy nominalnej 32 mm | szt | 4
24 | KNNR 4 411-5 | Zawory przelotowe i zwrotne o połączeniach gwintowanych o średnicy nominalnej 40 mm | szt | 8
25 | KNNR 4 411-7 | Zawory przelotowe i zwrotne o połączeniach gwintowanych o średnicy nominalnej 80 mm | szt | 2
26 | KNNR 4 531-4 | Manometr montowany wraz z wykonaniem tulei | szt | 8
27 | KNNR 4 531-3 | Termometr montowany wraz z wykonaniem tulei | szt | 4
28 | KNNR 4 412-6 | Zawór odpowietrzający automatyczny o średnicy 15 mm | szt | 4
29 | KNNR 4 411-3 | Zawory zwrotne sprężynowe typ YORK o połączeniach gwintowanych o średnicy nominalnej 25 mm | szt | 2
30 | KNNR 4 411-5 | Zawory zwrotne sprężynowe typ YORK o połączeniach gwintowanych o średnicy nominalnej 40 mm | szt | 2
31 | KNNR 4 411-6 | Zawory zwrotne sprężynowe typ YORK o połączeniach gwintowanych o średnicy nominalnej 50 mm | szt | 1
32 | KNNR 4 135-1 | Zawór do napełniania instalacji typ 2128 SYR o średnicy nominalnej 15 mm | szt | 1
33 | KNNR 4 123-6 | Podejście do wodomierza skrzydełkowego mieszkaniowego w rurociągu o średnicy zewnętrznej 25 mm | kpl | 1
34 | KNNR 4 140-3 | Wodomierz skrzydełkowy JS4-02 DN = 25 mm | kpl | 1
35 | KNR 2-15 WACETOB 134-2 | Membranowy zawór bezpieczeństwa typ- 2115 dn 15 | szt | 1
36 | KNNR 4 508-1 | Zmiękczacz jonowymienny seria 27/0050VF +stacja redukcyjno-filtrujaca z płukaniem wstecznym+automat do płukania wstepnego np. EPURO | szt | 1
37 | KNNR 4 526-6 | Filtr na wkłady wymienne Euroit 1 -18-50 | szt | 1
38 | KNR 0-35 IGM 131-3 | Zawór antyskażeniowy TYP BA295 DN25 np. HONEYWELL | szt | 1
39 | KNB 200 111-6 | Filtr osadnikowy siatkowy z zaworem upustowym Y222P o średnicy nominalnej 50 mm | szt | 1
40 | KNB 200 111-5 | Filtr osadnikowy siatkowy z zaworem upustowym Y222P o średnicy nominalnej 40 mm | szt | 2
41 | KNNR 4 411-3 | Zawór spustowy o średnicy nominalnej 25 mm | szt | 2
42 | KNNR 4 403-8 | Rurociągi stalowe o połączeniach spawanych, na ścianach w budynkach, o średnicy nominalnej 80 mm | m | 12
43 | KNNR 4 403-6 | Rurociągi stalowe o połączeniach spawanych, na ścianach w budynkach, o średnicy nominalnej 50 mm | m | 12
44 | KNNR 4 403-5 | Rurociągi stalowe o połączeniach spawanych, na ścianach w budynkach, o średnicy nominalnej 40 mm | m | 20
45 | KNNR 4 403-4 | Rurociągi stalowe o połączeniach spawanych, na ścianach w budynkach, o średnicy nominalnej 32 mm | m | 8
46 | KNNR 4 403-3 | Rurociągi stalowe o połączeniach spawanych, na ścianach w budynkach, o średnicy nominalnej 25 mm | m | 4
47 | KNNR 4 108-3 | Rurociągi stalowe ocynkowane o połączeniach gwintowanych, w hydroforniach, pompowniach, kotłowniach i węzłach cieplnych, o średnicy nominalnej 25 mm | m | 6
48 | KNR 0-34 IGM 110-32 | Izolacja Thermaflex z pianki poliuretanowej - gr.izolacji 30 mm, średnica zewnętrzna rurociągu 80 mm | m | 12
49 | KNR 0-34 IGM 110-32 | Izolacja Thermaflex z pianki poliuretanowej - gr.izolacji 25 mm, średnica zewnętrzna rurociągu 50 mm | m | 12
50 | KNR 0-34 IGM 110-32 | Izolacja Thermaflex z pianki poliuretanowej - gr. izolacji 25 mm, średnica zewnętrzna rurociągu 40 mm | m | 20
51 | KNR 0-34 IGM 110-32 | Izolacja Thermaflex z pianki poliuretanowej - gr. izolacji 25 mm, średnica zewnętrzna rurociągu 32mm | m | 8
52 | KNR 0-34 IGM 110-32 | Izolacja Thermaflex z pianki poliuretanowej - gr. izolacji 20 mm, średnica zewnętrzna rurociągu 25 mm | m | 10
53 | KSNR 4 207-2 | Wpust podłogowy PVC z kratką ze stali szlachetnej 150x150 mm o śr. 100 mm | szt | 1
54 | KNR 7-12 201-4 | Malowanie pędzlem (farby do gruntowania miniowe) rurociągów o średnicy zewnętrznej do 57 mm | m2 | 5.54
55 | KNR 7-12 201-5 | Malowanie pędzlem (farby do gruntowania miniowe) rurociągów o średnicy zewnętrznej 58-219 mm | m2 | 3.02
56 | KNR 7-12 210-4 | Malowanie pędzlem (farby nawierzchniowe i emalie ftalowe) rurociągów o średnicy zewnętrznej do 57 mm | m2 | 5.54
57 | KNR 7-12 210-5 | Malowanie pędzlem (farby nawierzchniowe i emalie ftalowe) rurociągów o średenicy zewnętrznej 58-219 mm | m2 | 3.02
58 | KNNR 4 528-3 | Próba szczelności węzłów cieplnych wymiennikowych o ogólnej powierzchni ogrzewalnej wymienników do 25 m2 | węzeł | 1
59 | KNR 2-15 WACETOB 130-1 | Wąż giętki w oplocie stalowym o średnicy 15 mm, L = 300 mm , PN 10 | szt | 1
60 | 1-2 | Montaż automatyki i okablowania | kpl | 1
61 | KNNR 4 529-2 | Uruchomomienie kotłowni z 2 osobami obsługi | kpl | 1
RAZEM dz. 1.1 |  | Kocioł gazowy z osprzętem + instalacja
1.2 |  | Instalacja gazu - dokończenie
62 | KNR 2-15 WACETOB 520-4 | Zawor klapowy kołnierzowy z głowicą MAG-3 o śr. 65 mm | szt | 1
63 | KNR 7-08 704-1 | Detektor gazu typu DEX | szt | 2
64 | KNR 7-08 704-1 | Moduł sterujący MD-2Z | szt | 1
65 | KNR 7-08 704-1 | Sygnalizator akustyczno - optyczny SL-32 | szt | 1
66 | KNR 2-15 WACETOB 142-1 | Szafka naścienna - gazowa z kurkiem głównym | szt | 1
67 | KNNR 4 304-7 | Rurociągi w instalacjach gazowych stalowe o połączeniach spawanych na ścianach w budynkach niemieszkalnych, o średnicy nominalnej 65 mm | m | 2
68 | KNNR 4 304-6 | Rurociągi stalowe o połączeniach spawanych na ścianach w budynkach niemieszkalnych, o średnicy nominalnej 50 mm | m | 1
69 | KNNR 4 313-6 | Filtry gazowe fi 50 na połączeniach spawanych | szt | 3
70 | KNNR 4 313-6 | Zawory kulowe gazowe, o połączeniach spawanych, o średnicy 50 mm | szt | 2
71 | KNNR 4 514-5 | Bufor gazu z rur o średnicy nominalnej 200 mm | m | 1.7
72 | KNNR 4 514-5 | Bufor gazu z rur o średnicy nominalnej 200 mm | m | 1.3
73 | KNR 2-15 305-2 | Próba instalacji gazowej wewnętrznej (na ciśnienie) dla przedsiębiorstwa i dostawcy gazu w budynkach niemieszkalnych, o średnicy do 65 mm | m | 58.4
RAZEM dz. 1.2 |  | Kocioł gazowy z osprzętem + instalacja
1.3 |  | Instalacja solarna
74 | KNR 2-15 210-1 | Montaż kolektorów solarnych typ VITOSOL 200 - T SD2 3,0 m2, zestaw przyłączeniowy Vitosol T, zestaw mocujący do Vitosol 200 -T | kpl | 1
75 | KNR 7-08 301-1 | Montaż regulatora ukladu solarnego VITOSOLIC 100 TYP SD1 | układ | 1
76 | KNNR 4 514-3 | Rozdzielacz Solar-Divicon PS10 z pompą wysokoefektywną, zestaw przyłączeniowy, złączka zaciskowa z odpowietrznikiem | szt | 1
77 | KNNR 4 506-2 | Pojemnościowy podgrzewacz wody ze stali nierdzewnej 500 l z podwójną wężownicą VITOCELL-B | szt | 1
78 | KNNR 4 511-3 | Solarne naczynie wzbiorcze 80 L 10 bar prod. np. Viessmann | szt | 1
79 | KNNR 4 511-3 | Zbiornik schładzający np. Reflex V20l | szt | 1
80 | KNNR 4 526-3 | Separator powietrza do instalacji solarnych Exair Solar 28 mm | szt | 1
81 | KNR 2-15 507-1 | Naczynie pojemności 10 l na glikol | szt | 1
82 | KNR 7-24 508-1 | Napełnienie glikolem układu systemu solarnego | kpl | 1
83 | KNR 2-15 WACETOB 134-2 | Membranowy zawór bezpieczeństwa do instalacji solarnych dn 20 | szt | 1
84 | 1-1 | Armatura do napełniania układu solarnego | kpl | 1
85 | KNNR 4 412-5 | Odpowietrznik automatyczny do kolektorów solarnych | szt | 1
86 | KNNR 4 411-3 | Zawory kolowe o średnicy 25 mm | szt | 1
87 | KNR 2-15 WACETOB 405-6 | Rurociągi miedziane o połączeniach lutowanych, na ścianach w budynkach, średnica zewnętrzna 28 mm | m | 31
88 | KNR 2-15 WACETOB 405-5 | Rurociągi miedziane o połączeniach lutowanych, na ścianach w budynkach, średnica zewnętrzna 22 mm | m | 4
89 | KNNR 4 403-5 | Rurociągi stalowe o połączeniach spawanych, na ścianach w budynkach, o średnicy nominalnej 40 mm | m | 12
90 | KNNR 4 403-3 | Rurociągi stalowe o połączeniach spawanych, na ścianach w budynkach, o średnicy nominalnej 25 mm | m | 18
91 | KNR 0-34 IGM 101-15 | Izolacja rurociągów otulinami solarnymi gr.19 mm średnica zewnętrzna rurociągu 28 mm | m | 23
92 | KNR 0-34 IGM 101-15 | Izolacja rurociągów otulinami solarnymi 19 mm ,średnica zewnętrzna rurociągu 28 mm z zabezpieczeniem płaszczem z blachy aluminiowej | m | 8
93 | KNR 0-34 IGM 101-15 | Izolacja rurociągów otulinami solarnymi gr.19 mm średnica zewnętrzna rurociągu 22 mm | m | 4
94 | KNR 0-34 IGM 110-32 | Izolacja Thermaflex z pianki poliuretanowej - gr. izolacji 25 mm, średnica zewnętrzna rurociągu 40 mm | m | 12
95 | KNR 0-34 IGM 110-32 | Izolacja Thermaflex z pianki poliuretanowej - gr. izolacji 20 mm, średnica zewnętrzna rurociągu 25 mm | m | 18
96 | KNNR 4 406-2 | Próba szczelności instalacji centralnego ogrzewania z rur stalowych i miedzanych w budynkach niemieszkalnych | m | 47
RAZEM dz. 1.3 |  | Instalacja solarna
RAZEM dz. 1 |  | Kotłownia gazowa z instalacją kolektorów solarnych