## Arkusz2
TABELA ELEMENTÓW ROZLICZENIOWYCH
Wzmocnienie nawierzchni drogi wojewódzkiej nr 189 Jastrowie - Więcbork
odcinek od skrzyż. z dr. powiatową do granicy województwa
Lp. | Nr spec. techn. | Opis | Jedn. obm. | Ilość | Cena jedn. | Wartość
Roboty przygotowawcze
1 | D-01.01.01 | Roboty pomiarowe dla trasy dróg w terenie równinnym | km | 0.9
2 | własna | Wykonanie projektu organizacji na czas wykonania zadania oraz koszty związane z wypełnieniem postanowień zatwierdzenia np. kierowanie ręczne ruchem | kpl | 1
3 | D-01.02.02 | Zdjęcie w-wy humusu gr. ok. 15 cm | m3 | 810
4 | D-02.03.01 | Roboty ziemne (nasyp) | m3 | 2880
5 | D-04.01.01 | Wykonanie koryta wraz z profilowaniem i zagęszczeniem | m2 | 1800
6 | D-05.03.11 | Frezowanie nawierzchni bitumicznej wraz z wywozem frezowinny na plac wykonawcy | m3 | 50.85
7 | D-05.03.11 | Frezowanie nawierzchni bitumicznej wzdłóż poszeżenia na szer. 20 cm i gr. 5 cm | m3 | 14.4
8 | D-07.02.01 | Demontaż i ponowny montaż nowych znaków drogowych typu A; B i D | szt. | 6
9 | D-07.02.03 | Demontaż i montaż nowych znaków U-1a i U-1b | szt. | 18
Podbudowa
10 | D-04.05.01 | Wykonanie wzmocnienia podłoża gruntowego gr 15 cm z mieszanki stab. spoiwem hydraulicznym (cementem) C 3/4 | m2 | 1800
11 | D-04.04.02 | Wykonanie podbudowy z kruszywa z mieszanki niezwiązanej stabilizowanej mechanicznie z kruszywem C 90/3 o uziarnieniu 0/31,5 mm, gr. 20 cm | m2 | 1656
12 | D-04.03.01 | Oczyszczenie i skropienie podbudowy emulsją asfaltową C60BP3ZM w ilości 0,7 kg/m3 z zamknięciem mleczkiem wapiennym | m2 | 1440
13 | D-04.07.01 | Wykonanie podbudowy zasadniczej z AC 22P asfalt 35/50 gr. 7 cm | m2 | 1440
14 | D-04.03.01 | Oczyszczenie i skropienie podbudowy emulsją asfaltową C60BP3ZM w ilości 0,3 kg/m2 z zamknięciem mleczkiem wapiennym | m2 | 4824
15 | D-05.03.05b | Wykonanie w-wy profilujacej AC16W asfalt 35/50 średnia gr.5 cm | m2 | 5360
16 | D-04.03.01 | Oczyszczenie i skropienie w-wy profilującej emulsją asfaltową C60BP3ZM w ilości 0,3 kg/m2 z zamknięciem mleczkiem wapiennym | m2 | 5742
17 | D-05.03.26 | Ułożenie siatki szklano-węglowej o wytrzymałości Rm=120/200 kN/m | m2 | 5580
18 | D-05.03.05b | Wykonanie warstwy wiążącej gr. 5 cm z AC16W, asfalt 35/50 | m2 | 5742
19 | D-04.03.01 | Oczyszczenie i skropienie w-wy wiążącej emulsją asfaltową C60BP3ZM w ilości 0,3 kg/m2 z zamknięciem mleczkiem wapiennym | m2 | 5742
Nawierzchnia
20 | D-05.03.13 | Wykonanie w-wy ścieralnej gr. 4 cm z SMA11 PMB-45/80-65 | m2 | 5670
Elementy brukarskie
21 | własna | Wykonanie koryta pod ściek betonowy trójkątny i ściek skarpowy trapezowy | m3 | 36.75
22 | własna | Wykonanie ścieku z korytek betonowych trójkątnych 33/50/18-20 na ławie betonowej gr. 15cm z betonu C12/15 | mb | 150
23 | własna | Wykonanie ścieku skarpowego z korytek betonowych trapezowych o szer. 50 cm na ławie betonowej gr. 15cm z betonu C12/15 | mb | 20
Roboty wykończeniowe
24 | D-07.01.01 | Wykonanie oznakowania poziomego grubowarstwowego chemoutwardzalnego | m2 | 200
25 | D-06.03.01 | Wykonanie zjazdów z kruszywa | m2 | 250
26 | D-06.03.01 | Wykonanie pobocza z kruszywa łamanego 0-31,5 barwy jasnej na szerokości 1,2m, gr. warstwy po zagęszczeniu 10cm | m2 | 2160
27 | D-06.01.01 | Humusowanie gr. 5cm z obsianiem trawą pasa zieleni | m2 | 2700
Razem:
Vat 23%:
Ogółem: