## Arkusz1
Lp. | Podstawa | Opis i wyliczenia | j.m. | Poszcz. | Razem
1 |  | Roboty ziemne
1 | KNR 2-01 | Pomiary przy wykopach fundamentowych w terenie równinnym i nizinnym | m3
d.1 | 0122-01 | 27.0*25.9*2.50 | m3 | 1748.25
|  |  |  | RAZEM | 1748.25
2 d.1 | KNR-W 2-01 0203-08 | Roboty ziemne wykonywane koparkami podsiębiernymi o pojemności łyżki 0.60 m3 w gruncie kat. III - IV z transportem urobku samochodami samowyładowczymi na odległość do 1 km (część wykopu obejmuje nasyp niekontrolowany w postaci gleby, pospółki, tłucznia, piasku, żwirów, śmieci, plastików, szkła, gruzu, kamieni i cegieł wg. załączonej dokumentacji geotechnicznejj) 27.0*25.9*2.35 | m3 m3 | 1643.355
| analogia | zwiekszenie kategorii gruntu ze względu na nasyp niekontrolowany wg badań geologicznych. |  | RAZEM | 1643.355
3 d.1 | KNR-W 2-01 0210-04 | Nakłady uzupełniające za każde dalsze rozpoczęte 0.5 km transportu ponad 1 k samochodami samowyładowczymi po drogach utwardzonych ziemi kat. III-IV Krotność = 10 27.0*25.9*2.35 | m3 m3 | 1643.355
|  |  |  | RAZEM | 1643.355
2 |  | Fundamenty
4 | KNR 2-02 | Podkłady z ubitych materiałów sypkich na podłożu gruntowym (podsypka piasko | m3
d.2 | 1101-07 | wa pod fundamenty, gr. 20cm)
(2,80*2,80*11+3,20*3,20*5+5,85*3,20*4+5,35*3,20*1+3,20*2,95*1+3,20*2,60*1+
1,0*1,0*6)*0,20+(1,95+2,70*2+3,00+1,95+2,43+0,30+2,47+0,30+2,55+2,20+2,
60+2,27+2,60+2,08+2,44+1,75*2+0,51+2,50+2,08+4,72)*1,80*0,20+(3,85*2+1,
|  | 58*2)*0,80*0,20 83.525 | m3 | 83.525
|  |  |  | RAZEM | 83.525
5 | KNR 2-01 | Zagęszczenie nasypów ubijakami mechanicznymi; grunty sypkie kat. I-III Wskaź- | m3
d.2 | 0236-01 z.sz. | nik zagęszczenia Js = 0.98 (zagęszczenie podsypki pod fundamentami)
2.5.2. 9907
(2,80*2,80*11+3,20*3,20*5+5,85*3,20*4+5,35*3,20*1+3,20*2,95*1+3,20*2,60*1+
1,0*1,0*6)*0,20+(1,95+2,70*2+3,00+1,95+2,43+0,30+2,47+0,30+2,55+2,20+2,
60+2,27+2,60+2,08+2,44+1,75*2+0,51+2,50+2,08+4,72)*1,80*0,20+(3,85*2+1,
|  | 58*2)*0,80*0,20 83.525 | m3 | 83.525
|  |  |  | RAZEM | 83.525
6 | KNR 2-02 | Podkłady betonowe na podłożu gruntowym Zastosowano pompę do betonu na s | m3
d.2 | 1101-01 z.sz. | mochodzie. (podkład z chudego betonu pod fundamenty gr. 10cm)
5.4. 9913
(2,60*2,60*11+3,00*3,00*5+5,65*3,00*4+5,15*3,00*1+3,00*2,75*1+3,00*2,40*1+
0,8*0,8*6)*0,10+(1,95+2,70*2+3,00+1,95+2,43+0,30+2,47+0,30+2,55+2,20+2,
60+2,27+2,60+2,08+2,44+1,75*2+0,51+2,50+2,08+4,72)*1,60*0,10+(3,85*2+1,
|  | 58*2)*0,60*0,10 36.598 | m3 | 36.598
|  |  |  | RAZEM | 36.598
7 | KNR 2-02 | Izolacje przeciwwilgociowe dwiema warstwami papy na lepiku na gorąco ław fun | m2
d.2 | 0604-02 | damentowych betonowych (izolacje pod fundamentami, na chudym betonie)
(2,60*2,60*11+3,00*3,00*5+5,65*3,00*4+5,15*3,00*1+3,00*2,75*1+3,00*2,40*1+
0,8*0,8*6)+(1,95+2,70*2+3,00+1,95+2,43+0,30+2,47+0,30+2,55+2,20+2,60+2,
|  | 27+2,60+2,08+2,44+1,75*2+0,51+2,50+2,08+4,72)*1,60+(3,85*2+1,58*2)*0,60 365.971 | m2 | 365.971
|  |  |  | RAZEM | 365.971
8 d.2 | KNR 2-02 0290-02 | Przygotowanie i montaż zbrojenia elementów budynków i budowli - pręty żebro ne o śr. 8-14 mm (wartość obmiaru odczytana z listy zbrojeniowej) 7.334 | t t | 7.334
|  |  |  | RAZEM | 7.334
9 d.2 | KNR 2-02 0290-02 | Przygotowanie i montaż zbrojenia elementów budynków i budowli - pręty żebro ne o śr. 16 mm i większej (wartość obmiaru odczytana z listy zbrojeniowej) 10.084 | t t | 10.084
|  |  |  | RAZEM | 10.084
10 | KNR 2-02 | Ławy fundamentowe prostokątne żelbetowe, szerokości ponad 1,3 m - z zastos | m3
d.2 | 0202-04 | waniem pompy do betonu
Lp. | Podstawa | Opis i wyliczenia | j.m. | Poszcz. | Razem
(1,95+2,70*2+3,00+1,95+2,43+0,30+2,47+0,30+2,55+2,20+2,60+2,27+2,60+2,
|  | 08+2,44+1,75*2+0,51+2,50+2,08+4,72)*1,40*0,40+(3,85*2+1,58*2)*0,40*0,30 33.719 | m3 | 33.719
|  |  |  | RAZEM | 33.719
11 d.2 | KNR 2-02 0204-04 | Stopy fundamentowe prostokątne żelbetowe, o objętości ponad 2,5 m3 - z zasto sowaniem pompy do betonu (stopy fundamentowe budynku) (2.40*2.40*11+2.80*2.80*5+5.45*2.80*4+4.95*2.80*1+2.80*2.55*1+2.80*2.20*1+ 0.6*0.6*6)*0.60+0,25*0,25*1,0*6 139.352 | m3 m3 | 139.352
|  |  |  | RAZEM | 139.352
12 d.2 | KNR 0-41 0114-02 analogia | Izolacja pozioma pod ścianami z taśmy uszczelniającej z profilem pęczniejącym (izolacja na styku ściany żelbetowej z fundamentami żelbetowymi) | m | 171.732
|  | (15,85*2+18,55*2+19,70+10,52*2+4,60*2+5,08+9,43+3,60*2+1,33*2) 171.732 | m
|  |  |  | RAZEM | 171.732
13 d.2 | KNR-W 2-02 0207-03 | Ściany żelbetowe proste grubości 12 cm wysokości do 6 m - z zastosowaniem pompy do betonu (ściany żelbetowe donicy gr. 15cm) (3,60*2+1,33*2)*1.50 17.748 | m2 m2 | 17.748
|  |  |  | RAZEM | 17.748
14 d.2 | KNR-W 2-02 0207-07 | Ściany żelbetowe - dodatek za każdy 1 cm różnicy grubości ścian - z zastosowa- niem pompy do betonu (ściany żelbetowe donicy gr. 15cm - dodatek 3cm) Krotność = 3 (3.60*2+1.33*2)*1.50 17.748 | m2 m2 | 17.748
|  |  |  | RAZEM | 17.748
15 d.2 | KNR-W 2-02 0207-03 | Ściany żelbetowe proste grubości 12 cm wysokości do 6 m - z zastosowaniem pompy do betonu (ściany fundamentowe, gr. 25cm) (15,85*2+18,55*2+19,70+10,52*2+4,60*2+5,08+9,43)*2,06 329.394 | m2 m2 | 329.394
|  |  |  | RAZEM | 329.394
16 d.2 | KNR-W 2-02 0207-07 | Ściany żelbetowe - dodatek za każdy 1 cm różnicy grubości ścian - z zastosowa- niem pompy do betonu (ściany fundamentowe żelbetowe gr. 25cm - dodatek 13cm) Krotność = 13 (15,85*2+18,55*2+19,70+10,52*2+4,60*2+5,08+9,43)*2,06 329.394 | m2 m2 | 329.394
|  |  |  | RAZEM | 329.394
17 | KNR 2-02 | Izolacje przeciwwilgociowe dwiema warstwami papy na lepiku na gorąco ław fun | m2
d.2 | 0604-02 | damentowych betonowych (izolacje poziome ław i stóp fundamentowych oraz izo | -
lacja pozioma na górze ścian fundamentowych)
(2.60*2.60*11+3.00*3.00*5+5.65*3.00*4+5.15*3.00*1+3.00*2.75*1+3.00*2.40*1+
0.8*0.8*6)+(1.95+2.70*2+3.00+1.95+2.43+0.30+2.47+0.30+2.55+2.20+2.60+
|  | 2.27+2.60+2.08+2.44+1.75*2+0.51+2.50+2.08+4.72)*1.60+(3.85*2+1.58*2)*0.60 365.971 | m2 | 365.971
|  |  |  | RAZEM | 365.971
18 | KNR 2-01 | Zasypywanie wykopów spycharkami z przemieszczeniem gruntu na odległość d | m3
d.2 | 0230-01 | 10 m w gruncie kat. I-III (zasypanie fundamentów) 27.0*25.9*2.35-(((2.80*2.80*11+3.20*3.20*5+5.85*3.20*4+5.35*3.20*1+3.20* | m3 | 1086.242
2.95*1+3.20*2.60*1+1.0*1.0*6)*0.20+(1.95+2.70*2+3.00+1.95+2.43+0.30+2.47+
0.30+2.55+2.20+2.60+2.27+2.60+2.08+2.44+1.75*2+0.51+2.50+2.08+4.72)*
1.80*0.20+(3.85*2+1.58*2)*0.80*0.20)+((2.60*2.60*11+3.00*3.00*5+5.65*3.00*
4+5.15*3.00*1+3.00*2.75*1+3.00*2.40*1+0.8*0.8*6)*0.10+(1.95+2.70*2+3.00+
1.95+2.43+0.30+2.47+0.30+2.55+2.20+2.60+2.27+2.60+2.08+2.44+1.75*2+
0.51+2.50+2.08+4.72)*1.60*0.10+(3.85*2+1.58*2)*0.60*0.10)+((1.95+2.70*2+
3.00+1.95+2.43+0.30+2.47+0.30+2.55+2.20+2.60+2.27+2.60+2.08+2.44+1.75*
2+0.51+2.50+2.08+4.72)*1.40*0.40+(3.85*2+1.58*2)*0.40*0.30)+((2.40*2.40*11+
2.80*2.80*5+5.45*2.80*4+4.95*2.80*1+2.80*2.55*1+2.80*2.20*1+0.6*0.6*6)*
0.60+0.25*0.25*1.0*6)+((15.85*2+18.55*2+19.70+10.52*2+4.60*2+5.08+9.43)*
2.06*0.25)+(10.02*18.05*1.35))
|  |  |  | RAZEM | 1086.242
19 | KNR 2-01 | Zagęszczenie nasypów ubijakami mechanicznymi; grunty sypkie kat. I-III Wskaź- | m3
d.2 | 0236-01 z.sz. | nik zagęszczenia Js = 0.98 (zagęszczenie zasypki fundamentów)
2.5.2. 9907
Lp. | Podstawa | Opis i wyliczenia | j.m. | Poszcz. | Razem
|  | 27.0*25.9*2.35-(((2.80*2.80*11+3.20*3.20*5+5.85*3.20*4+5.35*3.20*1+3.20* | m3 | 1086.242
2.95*1+3.20*2.60*1+1.0*1.0*6)*0.20+(1.95+2.70*2+3.00+1.95+2.43+0.30+2.47+
0.30+2.55+2.20+2.60+2.27+2.60+2.08+2.44+1.75*2+0.51+2.50+2.08+4.72)*
1.80*0.20+(3.85*2+1.58*2)*0.80*0.20)+((2.60*2.60*11+3.00*3.00*5+5.65*3.00*
4+5.15*3.00*1+3.00*2.75*1+3.00*2.40*1+0.8*0.8*6)*0.10+(1.95+2.70*2+3.00+
1.95+2.43+0.30+2.47+0.30+2.55+2.20+2.60+2.27+2.60+2.08+2.44+1.75*2+
0.51+2.50+2.08+4.72)*1.60*0.10+(3.85*2+1.58*2)*0.60*0.10)+((1.95+2.70*2+
3.00+1.95+2.43+0.30+2.47+0.30+2.55+2.20+2.60+2.27+2.60+2.08+2.44+1.75*
2+0.51+2.50+2.08+4.72)*1.40*0.40+(3.85*2+1.58*2)*0.40*0.30)+((2.40*2.40*11+
2.80*2.80*5+5.45*2.80*4+4.95*2.80*1+2.80*2.55*1+2.80*2.20*1+0.6*0.6*6)*
0.60+0.25*0.25*1.0*6)+((15.85*2+18.55*2+19.70+10.52*2+4.60*2+5.08+9.43)*
2.06*0.25)+(10.02*18.05*1.35))
|  |  |  | RAZEM | 1086.242
3 |  | Mury oporowe
20 d.3 | KNR 2-02 1101-07 | Podkłady z ubitych materiałów sypkich na podłożu gruntowym (podsypka piasko wa pod fundamenty, gr. 20cm) 1.65*6.66*0.20*2 | m3 m3 | 4.396
|  |  |  | RAZEM | 4.396
21 | KNR 2-01 | Zagęszczenie nasypów ubijakami mechanicznymi; grunty sypkie kat. I-III Wskaź- | m3
d.3 | 0236-01 z.sz. | nik zagęszczenia Js = 0.98 (zagęszczenie podsypki pod fundamentami)
| 2.5.2. 9907 | 1.65*6.66*0.20*2 | m3 | 4.396
|  |  |  | RAZEM | 4.396
22 | KNR 2-02 | Podkłady betonowe na podłożu gruntowym Zastosowano pompę do betonu na s | m3
d.3 | 1101-01 z.sz. | mochodzie. (podkład z chudego betonu pod fundamenty gr. 10cm)
| 5.4. 9913 | 1.65*6.66*0.10*2 | m3 | 2.198
|  |  |  | RAZEM | 2.198
23 d.3 | KNR 2-02 0604-02 | Izolacje przeciwwilgociowe dwiema warstwami papy na lepiku na gorąco ław fun damentowych betonowych (izolacje pod fundamentami, na chudym betonie) 1.65*6.66*2 | m2 m2 | 21.978
|  |  |  | RAZEM | 21.978
24 d.3 | KNR 2-02 0290-02 | Przygotowanie i montaż zbrojenia elementów budynków i budowli - pręty żebro ne o śr. 8-14 mm (wartość obmiaru odczytana z listy zbrojeniowej) 1.147 | t t | 1.147
|  |  |  | RAZEM | 1.147
25 d.3 | KNR 2-02 0202-04 | Ławy fundamentowe prostokątne żelbetowe, szerokości ponad 1,3 m - z zastos waniem pompy do betonu (ława muru oporowego) 1.65*6.66*0.30*2 | m3 m3 | 6.593
|  |  |  | RAZEM | 6.593
26 | KNR 0-41 | Izolacja pozioma pod ścianami z taśmy uszczelniającej z profilem pęczniejącym | m
d.3 | 0114-02 | (izolacja na styku ściany żelbetowej z fundamentami żelbetowymi)
analogia
|  | 6.66*2 | m | 13.32
|  |  |  | RAZEM | 13.32
27 d.3 | KNR-W 2-02 0207-03 | Ściany żelbetowe proste grubości 12 cm wysokości do 6 m - z zastosowaniem pompy do betonu (ściany żelbetowe muru oporowego gr. 25cm) 1.68*6.66*2+1.16*1.33*2 | m2 m2 | 25.463
|  |  |  | RAZEM | 25.463
28 d.3 | KNR-W 2-02 0207-07 | Ściany żelbetowe - dodatek za każdy 1 cm różnicy grubości ścian - z zastosowa- niem pompy do betonu (ściany żelbetowe muru oporowego gr. 25cm - dodatek 13cm) Krotność = 13 1.68*6.66*2+1.16*1.33*2 | m2 m2 | 25.463
|  |  |  | RAZEM | 25.463
29 d.3 | KNR 2-02 0604-02 | Izolacje przeciwwilgociowe dwiema warstwami papy na lepiku na gorąco ław fun damentowych betonowych (izolacje poziome fundamentów murów oporowych) 6.66*1.65*2 | m2 m2 | 21.978
|  |  |  | RAZEM | 21.978
30 d.3 | KNP 02 0703-04.01 | Izolacja pionowa nieotynkowanych ścian fundamentowych oraz ław fundamento- wych - izolacja ciężka z papy termozgrzewlanej (izolacje pionowe ścian i funda- mentów murów oporowych Krotność = 2 7.81*1.98*2 | m2 m2 | 30.928
|  |  |  | RAZEM | 30.928
4 |  | Parter
4.1 |  | Ściany nośne
31 d.4.1 | KNR 2-02 0290-02 | Przygotowanie i montaż zbrojenia elementów budynków i budowli - pręty żebro ne o śr. 8-14 mm (wartość obmiaru odczytana z listy zbrojeniowej) 0.149 | t t | 0.149
|  |  |  | RAZEM | 0.149
32 | KNR 9-04 | Ściany gr. 25 cm budynków wielokondygnacyjnych z pustaków ceramicznych | m2
d.4.1 | 0104-04 | (ściany nośne budynku)
(15,85+5,35+7,50+18,55*2+4,59*2+2,80+5,08+19,70+10,52*2)*3,19-(1,50*1,50*
3+1,50*0,90*4+1,02*2,07*2+3,60*2,94*3+1,57*2,65+2,20*1,50+1,02*2,07*5+1,
60*2,07)
Lp. | Podstawa | Opis i wyliczenia | j.m. | Poszcz. | Razem
|  | 389.796 | m2 | 389.796
|  |  |  | RAZEM | 389.796
33 d.4.1 | KNR 2-02 0126-05 | Otwory w ścianach murowanych -ułożenie nadproży prefabrykowanych (nadpro L19) 1.50*10*2 | m m | 30
|  |  |  | RAZEM | 30
34 d.4.1 | KNR 2-02 0210-01 | Belki i podciągi żelbetowe; stosunek deskowanego obwodu do przekroju do 8 - z zastosowaniem pompy do betonu (nadproża żelbetowe) 0,25*0,30*2,00*4+0,25*0,30*2,15*1+0,25*0,30*2,80*1+0,25*0,30*2,20*1 1.363 | m3 m3 | 1.363
|  |  |  | RAZEM | 1.363
4.2 |  | Słupy i rdzenie
35 d.4.2 | KNR 2-02 0290-02 | Przygotowanie i montaż zbrojenia elementów budynków i budowli - pręty żebro ne o śr. 8-14 mm (wartość obmiaru odczytana z listy zbrojeniowej) 0.508 | t t | 0.508
|  |  |  | RAZEM | 0.508
36 d.4.2 | KNR 2-02 0290-02 | Przygotowanie i montaż zbrojenia elementów budynków i budowli - pręty żebro ne o śr. 16 mm i większej (wartość obmiaru odczytana z listy zbrojeniowej) 1.84 | t t | 1.84
|  |  |  | RAZEM | 1.84
37 | KNR 2-02 | Słupy żelbetowe, prostokątne o wysokości do 4 m; stosunek deskowanego obw | m3
d.4.2 | 0208-01 | du do przekroju do 6 - z zastosowaniem pompy do betonu (słupy i rdzenie)
0,25*0,25*5,35*17+0,35*0,35*5,35*7+0,25*0,35*5,35*5+0,25*0,50*5,35*1+0,25*
|  | 0,37*5,35*1 16.531 | m3 | 16.531
|  |  |  | RAZEM | 16.531
4.3 |  | Strop nad parterem
38 d.4.3 | KNR 2-02 0290-02 | Przygotowanie i montaż zbrojenia elementów budynków i budowli - pręty żebro ne o śr. 8-14 mm (wartość obmiaru odczytana z listy zbrojeniowej) 8.025 | t t | 8.025
|  |  |  | RAZEM | 8.025
39 d.4.3 | KNR 2-02 0290-02 | Przygotowanie i montaż zbrojenia elementów budynków i budowli - pręty żebro ne o śr. 16 mm i większej (wartość obmiaru odczytana z listy zbrojeniowej) 1.691 | t t | 1.691
|  |  |  | RAZEM | 1.691
40 d.4.3 | KNR 2-02 0210-01 | Belki i podciągi żelbetowe; stosunek deskowanego obwodu do przekroju do 8 - z zastosowaniem pompy do betonu (wieńce budynków) 0.25*0.30*(15.85+5.35+7.50+18.55*2+4.59*2+2.80+5.08+19.70+10.52*2) 11.124 | m3 m3 | 11.124
|  |  |  | RAZEM | 11.124
41 | KNR 2-02 | Belki i podciągi żelbetowe; stosunek deskowanego obwodu do przekroju do 8 - z | m3
d.4.3 | 0210-01 | zastosowaniem pompy do betonu (belki i podciągi)
0,30*0,70*10,52*2+0,30*0,65*18,55*1+0,25*0,50*5,08*1+0,25*0,55*16,05*1+0,
|  | 25*0,40*3,62*1+0,25*0,50*2,20*1+0,25*0,40*5,08*1 14.428 | m3 | 14.428
|  |  |  | RAZEM | 14.428
42 d.4.3 | KNR 2-02 0216-02 | Żelbetowe płyty stropowe, grubości 15 cm płaskie - z zastosowaniem pompy do betonu (strop żelbetowy gr. 20cm) 4,60*15,85+5,08*7,50+10,52*18,55 367.387 | m2 m2 | 367.387
|  |  |  | RAZEM | 367.387
43 d.4.3 | KNR 2-02 0216-05 | Żelbetowe płyty stropowe, dachowe - dodatek za każdy 1 cm różnicy grubości p ty - z zastosowaniem pompy do betonu (strop żelbetowy gr 20cm - dodatek 5cm) Krotność = 5 4,60*15,85+5,08*7,50+10,52*18,55 367.387 | m2 m2 | 367.387
|  |  |  | RAZEM | 367.387
4.4 | 45210000-2 | Klatki schodowe
44 d.4.4 | KNR 2-02 0290-02 | Przygotowanie i montaż zbrojenia elementów budynków i budowli - pręty żebro ne o śr. 8-14 mm (wartość obmiaru odczytana z listy zbrojeniowej) 0.617 | t t | 0.617
|  |  |  | RAZEM | 0.617
45 d.4.4 | KNR 2-02 0218-02 | Schody żelbetowe proste na płycie grubości 8 cm - z zastosowaniem pompy do betonu (klatki schodowe, gr. płyty 20cm) 1,50*4,83+1,50*1,79+2,16*1,45 15.674 | m2 m2 | 15.674
|  |  |  | RAZEM | 15.674
46 d.4.4 | KNR 2-02 0218-06 | Schody żelbetowe - dodatek za każdy 1 cm różnicy grubości płyty - z zastosowa niem pompy do betonu (klatki schodowe gr. płyty 20cm - dodatek 12cm) Krotność = 12 1,50*4,83+1,50*1,79+2,16*1,45 15.674 | m2 m2 | 15.674
|  |  |  | RAZEM | 15.674
47 | KNR 2-02 | Belki i podciągi żelbetowe; stosunek deskowanego obwodu do przekroju do 8 - z | m3
d.4.4 | 0210-01 | zastosowaniem pompy do betonu (belki schodów)
0,25*0,30*1,75
Lp. | Podstawa | Opis i wyliczenia | j.m. | Poszcz. | Razem
|  | 0.157 | m3 | 0.157
|  |  |  | RAZEM | 0.157
48 d.4.4 | KNR 2-02 0210-01 | Belki i podciągi żelbetowe; stosunek deskowanego obwodu do przekroju do 8 - z zastosowaniem pompy do betonu (wieńce schodów) 0,25*0,25*6,50 0.487 | m3 m3 | 0.487
|  |  |  | RAZEM | 0.487
5 |  | I Piętro
5.1 |  | Ściany nośne
51 | KNR 9-04 | Ściany gr. 25 cm budynków wielokondygnacyjnych z pustaków ceramicznych | m2
d.5.1 | 0104-04 | (ściany nośne budynku)
(4,60+15,85+9,00+5,35+2,70+9,88+18,55+5,08+19,70+9,43+10,52)*2,90+(10,
52*2+10,75+4,60)*2,44-(1,50*0,90*9+1,50*1,20*8+0,90*1,20*3+0,90*0,90*2+1,
|  | 02*2,07*4) 443.82 | m2 | 443.82
|  |  |  | RAZEM | 443.82
52 d.5.1 | KNR 2-02 0126-05 | Otwory w ścianach murowanych -ułożenie nadproży prefabrykowanych (nadpro L19) 1.50*5*2+2.10*2*2 | m m | 23.4
|  |  |  | RAZEM | 23.4
5.2 |  | Słupy i rdzenie
53 d.5.2 | KNR 2-02 0290-02 | Przygotowanie i montaż zbrojenia elementów budynków i budowli - pręty żebro ne o śr. 8-14 mm (wartość obmiaru odczytana z listy zbrojeniowej) 0.508 | t t | 0.508
|  |  |  | RAZEM | 0.508
54 d.5.2 | KNR 2-02 0290-02 | Przygotowanie i montaż zbrojenia elementów budynków i budowli - pręty żebro ne o śr. 16 mm i większej (wartość obmiaru odczytana z listy zbrojeniowej) 1.84 | t t | 1.84
|  |  |  | RAZEM | 1.84
55 | KNR 2-02 | Słupy żelbetowe, prostokątne o wysokości do 4 m; stosunek deskowanego obw | m3
d.5.2 | 0208-01 | du do przekroju do 6 - z zastosowaniem pompy do betonu (słupy i rdzenie)
0,25*0,25*2,90*15+0,25*0,35*4,09*1+0,35*0,35*2,90*3+0,35*0,35*4,09*3+0,25*
|  | 0,35*4,09*4+0,25*0,50*4,09*1+0,25*0,37*2,90*1 9.427 | m3 | 9.427
|  |  |  | RAZEM | 9.427
5.3 |  | Strop nad I piętrem i belki
56 d.5.3 | KNR 2-02 0290-02 | Przygotowanie i montaż zbrojenia elementów budynków i budowli - pręty żebro ne o śr. 8-14 mm (wartość obmiaru odczytana z listy zbrojeniowej) 3.112 | t t | 3.112
|  |  |  | RAZEM | 3.112
57 d.5.3 | KNR 2-02 0290-02 | Przygotowanie i montaż zbrojenia elementów budynków i budowli - pręty żebro ne o śr. 16 mm i większej (wartość obmiaru odczytana z listy zbrojeniowej) 2.933 | t t | 2.933
|  |  |  | RAZEM | 2.933
58 | KNR 2-02 | Belki i podciągi żelbetowe; stosunek deskowanego obwodu do przekroju do 8 - z | m3
d.5.3 | 0210-01 | zastosowaniem pompy do betonu (wieńce budynków)
0,25*0,44*(18,55+8,05+10,52+19,70+10,63)+0,25*0,25*(5,23+4,60*2+9,00+5,
|  | 35+2,07+2,72+9,43+10,75+10,52*2) 14.513 | m3 | 14.513
|  |  |  | RAZEM | 14.513
59 | KNR 2-02 | Belki i podciągi żelbetowe; stosunek deskowanego obwodu do przekroju do 8 - z | m3
d.5.3 | 0210-01 | zastosowaniem pompy do betonu (belki i podciągi)
0.35*0.45*18.55*2+0.35*0.45*12.18*2+0.25*0.40*4.60*1+0.25*0.30*(3.83+2.00+
|  | 2.75)+0.35*0.40*(3.0*2+5.22)*2+0.25*0.40*(3.0*2+5.22)*2 19.403 | m3 | 19.403
|  |  |  | RAZEM | 19.403
60 d.5.3 | KNR 2-02 0216-02 | Żelbetowe płyty stropowe, grubości 15 cm płaskie - z zastosowaniem pompy do betonu (strop żelbetowy gr. 20cm) 9,43*5,35 60.541 | m2 m2 | 60.541
|  |  |  | RAZEM | 60.541
61 | KNR 2-02 | Żelbetowe płyty stropowe, dachowe - dodatek za każdy 1 cm różnicy grubości p | m2
d.5.3 | 0216-05 | ty - z zastosowaniem pompy do betonu (strop żelbetowy gr 20cm - dodatek 5cm)
Krotność = 5
9,43*5,35
Lp. | Podstawa | Opis i wyliczenia | j.m. | Poszcz. | Razem
|  | 60.541 | m2 | 60.541
|  |  |  | RAZEM | 60.541
6 |  | Konstrukcja dachów
64 d.6 | KNR 2-02 0406-02 | Murłaty - przekrój poprzeczny drewna ponad 180 cm2 z tarcicy nasyconej (murł dachowe) 2,653 3.184 | m3 drew. m3 drew. | 3.184
|  |  |  | RAZEM | 3.184
65 d.6 | KNR 2-02 0408-05 | Krokwie zwykłe, długość ponad 4.5 m przekrój poprzeczny drewna do 180 cm2 z tarcicy nasyconej (krokwie dachowe) 6,645 7.974 | m3 m3 | 7.974
|  |  |  | RAZEM | 7.974
66 d.6 | KNR 2-02 0408-05 | Krokwie zwykłe, długość ponad 4.5 m przekrój poprzeczny drewna do 180 cm2 z tarcicy nasyconej (krokwie koszowe) 1,316 1.579 | m3 m3 | 1.579
|  |  |  | RAZEM | 1.579
67 d.6 | KNR 2-02 0406-06 analogia | Ramy górne i płatwie, długość ponad 3 m - przekrój poprzeczny drewna ponad 180 cm2 z tarcicy nasyconej (słupki dachowe) | m3 drew.
|  | 0,047 0.056 | m3 drew. | 0.056
|  |  |  | RAZEM | 0.056
68 d.6 | KNR 2-02 0406-06 analogia | Ramy górne i płatwie, długość ponad 3 m - przekrój poprzeczny drewna ponad 180 cm2 z tarcicy nasyconej (jętki, wymiany i zastrzały dachowe) | m3 drew.
|  | 0,794 0.953 | m3 drew. | 0.953
|  |  |  | RAZEM | 0.953
7 |  | Konstrukcja wsporcza do montażu syreny/anteny
69 d.7 | KNR 2-05 0102-07 analogia | Wykonanie konstrukcji stalowej wsporczej (konstrukcja wsporcza systemowa do montażu syreny/anteny) | t | 0.6
|  | 0.5 0.6 | t
|  |  |  | RAZEM | 0.6
70 d.7 | KNR 7-24 0148-07 analogia | Montaż konstrukcji wsporczej do zamocowania rurociągów i aparatów z element o masie ponad 200 kg (konstrukcja wsporcza systemowa do montażu syreny/ante ny) 500 | kg - kg | 500
|  |  |  | RAZEM | 500
8 |  | IZOLACJE ŚCIAN FUNDAMENTOWYCH
71 d.8 | KNP 02 0703-04.01 | Izolacja pionowa nieotynkowanych ścian fundamentowych oraz ław fundamento- wych - izolacja ciężka z papy termozgrzewlanej Krotność = 2 2.66*(19.7+18.55+19.7+15.85+5.1+7.8)+2.06*(10.03*8+15.55*4+2.26*2+4.1*6+ 15.35*2+4.58*4+10.25*2) | m2 m2 | 727.247
|  |  |  | RAZEM | 727.247
72 d.8 | KNNR-W 3 0207-04 | Izolacje pionowe ścian fundamentowychz płyt ze styropianu EPS 035 o gr. 10cm 1.95*(19.7+18.55+19.7+15.85+5.1+7.8) | m2 m2 | 169.065
|  |  |  | RAZEM | 169.065
73 d.8 | KNNR-W 3 0207-02 | Izolacje pionowe ścian fundamentowych z folii kubełkowej z gruntowaniem po- wierzchni 1.95*(19.7+18.55+19.7+15.85+5.1+7.8) | m2 m2 | 169.065
|  |  |  | RAZEM | 169.065
74 d.8 | ZKNR C-2 0118-03 | Wykonywanie ręczne tynków cienkowarstwowych mozaikowych na gotowym po łożu. Tynk mozaikowy; ściany płaskie i powierzchnie poziome; żwirki kwarcowe 1, 4-2,0 mm 0.3*(19.7+18.55+19.7+15.85+5.1+7.8) | m2 m2 | 26.01
Lp. | Podstawa | Opis i wyliczenia | j.m. | Poszcz. | Razem
|  |  |  | RAZEM | 26.01
9 |  | ROBOTY BUDUOWLANE - PARTER
9.1 | 45430000-0 | POSADZKI
75 d.9.1 | KNR 2-31 0103-02 | Ręczne profilowanie i zagęszczenie podłoża pod warstwy konstrukcyjne nawier chni w gruncie kat. III-IV 1.05*(16.58+10.9+4.66+12.08+7.17+7.24+8.47+14.51+22.22+155.79+5.18+ 5.63+11.25) | m2 m2 | 295.764
|  |  |  | RAZEM | 295.764
76 d.9.1 | KNR 2-31 0114-01 analogia | Podbudowa z kruszywa naturalnego - tłuczeń - warstwa o grubości po zagęszcz niu 30 cm poz.75*0.3 | m2 m2 | 88.729
|  |  |  | RAZEM | 88.729
77 d.9.1 | KNR 2-02 1101-01 z.sz. 5.4. 9913 | Podkłady betonowe na podłożu gruntowym Zastosowano pompę do betonu na s mochodzie. Grubość 10cm (0.1*(16.58+10.9+4.66+12.08+7.17+7.24+8.47+14.51+22.22+5.18+5.63+11.25)) *1.05 | m3 m3 | 13.218
|  |  |  | RAZEM | 13.218
78 d.9.1 | KNR 2-02 1101-01 z.sz. 5.4. 9913 | Podkłady betonowe na podłożu gruntowym Zastosowano pompę do betonu na s mochodzie. Grubość 20cm (0.2*155.79)*1.05 | m3 m3 | 32.716
|  |  |  | RAZEM | 32.716
79 d.9.1 | TZKNBK VII -31 | Izolacja pozioma z papy termozgrzewalnej - pierwsza warstwa poz.75 | m2 m2 | 295.764
|  |  |  | RAZEM | 295.764
80 d.9.1 | TZKNBK VII -32 | Izolacja pozioma z papy termozgrzewalnej - druga warstwa poz.75 | m2 m2 | 295.764
|  |  |  | RAZEM | 295.764
81 d.9.1 | TZKNBK VII -77 | Izolacja cieplna i przeciwdźwiękowa z płyt styropianowych ułożona na wierzchu konstrukcji - pozioma na sucho - STYROPIAN EKSTRUDOWANY XPS - gr. 4cm 155.79*1.05 | m2 m2 | 163.58
|  |  |  | RAZEM | 163.58
82 d.9.1 | TZKNBK VII -77 | Izolacja cieplna i przeciwdźwiękowa z płyt styropianowych ułożona na wierzchu konstrukcji - pozioma na sucho - STYROPIAN DACH PODŁOGA - gr. 12cm (6.58+10.9+4.66+12.08+7.17+7.24+8.47+14.51+22.22+5.18+5.63+11.25)*1.05 | m2 m2 | 121.685
|  |  |  | RAZEM | 121.685
83 d.9.1 | KNR-W 2-02 0606-01 | Izolacje przeciwwilgociowe i przeciwwodne z folii polietylenowej szerokiej - pozi me podposadzkowe poz.81+poz.82 | m2 m2 | 285.265
|  |  |  | RAZEM | 285.265
84 d.9.1 | KNR-W 2-02 1101-03 analogia | Posadzka betonowa przy zastosowaniu pompy do betonu 0.2*155.79*1.05+0.05*(6.58+10.9+4.66+12.08+7.17+7.24+8.47+14.51+22.22+ 5.18+5.63+11.25)*1.05 | m3 m3 | 38.8
|  |  |  | RAZEM | 38.8
85 d.9.1 | KNR-W 2-02 1116-07 analogia | Posadzki cementowe wraz z cokolikami - dopłata za zbrojenie włóknem rozpros nym PP w ilości 3kg/m3 betonu poz.75 | m2 m2 | 295.764
|  |  |  | RAZEM | 295.764
86 d.9.1 | KNR W-01 0201-03 uwa- ga pod tablicą | Podkład samopoziomujący zespolony, normalnie wiążący na podłożu cementowym, układany ręcznie o grubości 10 mm - jednokrotne gruntowanie 16.58 | m2 m2 | 16.58
|  |  |  | RAZEM | 16.58
87 d.9.1 | ZKNR C-2 0606-06 9914 | Klejenie wykładzin rulonowych PCV z wywinięciem na ścianę - kolor DREWNO- PODOBNY 16.58 | m2 m2 | 16.58
|  |  |  | RAZEM | 16.58
88 d.9.1 | NNRNKB 202 2806-05 | (z.VI) Posadzki jednobarwne z płytek GRES o wym. 60x60 cm na zaprawie klej wej o gr. warstwy 5 mm w pomieszczeniach (10.9+4.66+7.24+8.47+14.51)*1.05 | m2 m2 | 48.069
|  |  |  | RAZEM | 48.069
89 d.9.1 | NNRNKB 202 2806-05 | (z.VI) Posadzki jednobarwne z płytek GRES o wym. 40x40 cm na zaprawie klej wej o gr. warstwy 5 mm w pomieszczeniach (12.08+7.17)*1.05 | m2 m2 | 20.213
|  |  |  | RAZEM | 20.213
90 d.9.1 | NNRNKB 202 2809-01 | (z.VI) Cokoliki o wysokości 10cm z płytek kamionkowych GRES na zaprawie kl jowej w pomieszczeniach 4.1*2+2.95*2+1.78*2-1+4.58*2+3.17*2-1.02*3+5.15*2+(1.68+0.75)*2 | m m | 44.26
Lp. | Podstawa | Opis i wyliczenia | j.m. | Poszcz. | Razem
|  |  |  | RAZEM | 44.26
91 d.9.1 | KNR BC-02 0407-06 | Posadzka przemysłowa z barwionej żywicy epoksydowej - grubowarstwowa szo tka 155.79+5.18+5.63+11.25 | m2 m2 | 177.85
|  |  |  | RAZEM | 177.85
9.2 | 45410000-4 | TYNKI
92 d.9.2 | KNR 2-02 0801-02 | Tynki wewnętrzne zwykłe kat. III wykonywane mechanicznie na ścianach i słupa 4.45*(10.03*2+15.55*2+0.35*8+2.23*6+4.99*2+2.5*2+2.3*2+4.58*2+3.17*2)+ 3.1*(4.1*2+4.85*2+0.47+5.15*2+2.43*2+4.1*4+2.95*2+1.72*2+1.78*2)-1.5*0.9- 1.5*0.9-1.5*1.5*2-2.2*1.5-1.57*2.65-0.9*1.5-1.5*1.5-3.6*4.1*3-1.02*2.05*15-1.6* 2.1 | m2 m2 | 553.277
|  |  |  | RAZEM | 553.277
93 d.9.2 | KNR 2-02 0801-04 | Tynki wewnętrzne zwykłe kat. III wykonywane mechanicznie na stropach i podci gach - powierzchnie poziome poz.75+0.5*9.82*4+0.35*9.82*2+0.45*15.55*2+0.3*15.55 | m2 m2 | 340.938
|  |  |  | RAZEM | 340.938
9.3 | 45400000-1 | ROBOTY WYKOŃCZENIOWE
94 d.9.3 | KNR AT-12 0302-01 | Obudowy szybów instalacyjnych z płyt gipsowo-kartonowych NIDA Ogień na ko trukcji nośnej NIDA C50 - system NIDA Szacht 75X50 o odporności ogniowej F 0, 5/EI 30 4.45*(1+0.4+1.28+0.3+1.03+0.35)+3.4*(0.26*2+0.3*2+0.4+0.3*2+0.4) | m2 m2 | 27.97
|  |  |  | RAZEM | 27.97
95 d.9.3 | NNRNKB 202 2803-05 | (z.VI) Licowanie ścian o pow.ponad 10 m2 płytkami GRES na zaprawie klejowej gr. warstwy 5 mm 2.05*(1.73*2+4.58*4+1.85*2+2.3*2+2.03*2)-1.02*2.06*4 | m2 m2 | 61.582
|  |  |  | RAZEM | 61.582
96 d.9.3 | kalk. własna | ŚCIANKI DZIAŁOWE HPL - SANITARIATY 1.73*2.1*2+1.2*2.1*3+1.85*2.1 | m2 m2 | 18.711
|  |  |  | RAZEM | 18.711
97 d.9.3 | KNR 2-02 1505-07 | Dwukrotne malowanie farbami powierzchni wewnętrznych - suchych tynków z gruntowaniem - ŚCIANY poz.92-poz.95 | m2 m2 | 491.695
|  |  |  | RAZEM | 491.695
98 d.9.3 | KNR 2-02 1505-07 z.sz.5.3 analogia | Dwukrotne malowanie farbami emulsyjnymi powierzchni wewnętrznych - SUFIT poz.75-poz.99 | m2 m2 | 265.544
|  |  |  | RAZEM | 265.544
99 d.9.3 | KNR AT-43 0212-03 analogia | Sufit podwieszany kasetonowy z wypełnieniem płytami sufitowymi 60x60cm; 7.24+8.47+14.51 | m2 m2 | 30.22
|  |  |  | RAZEM | 30.22
100 d.9.3 | KNR AT-43 0209-01 analogia | Sufit podwieszany z płyt gipsowo-kartonowych na konstrukcji krzyżowej jednopo ziomowej z profili CD 60, pokrycie jednowarstwowe 5.18+5.63+11.25 | m2 m2 | 22.06
|  |  |  | RAZEM | 22.06
10 |  | ROBOTY BUDOWLANE 1 PIĘTRO
10.1 | 45430000-0 | POSADZKI
101 d.10. 1 | TZKNBK VII -77 | Izolacja cieplna i przeciwdźwiękowa z płyt styropianowych ułożona na wierzchu konstrukcji - pozioma na sucho - STYROPIAN gr. 5cm EPS podłoga (35.02+23.81+3.85+5.56+3.75+5.39+17.95+3.78+49.92+9.68+12.45+97.09)* 1.05 | m2 m2 | 281.663
|  |  |  | RAZEM | 281.663
102 d.10. 1 | KNR-W 2-02 0606-01 | Izolacje przeciwwilgociowe i przeciwwodne z folii polietylenowej szerokiej - pozi me podposadzkowe poz.101 | m2 m2 | 281.663
|  |  |  | RAZEM | 281.663
103 d.10. 1 | KNR-W 2-02 1101-03 analogia | Posadzka betonowa przy zastosowaniu pompy do betonu 0.04*poz.101 | m3 m3 | 11.267
|  |  |  | RAZEM | 11.267
104 d.10. 1 | KNR-W 2-02 1116-07 analogia | Posadzki cementowe wraz z cokolikami - dopłata za zbrojenie włóknem rozpros nym PP w ilości 3kg/m3 betonu poz.101 | m2 m2 | 281.663
|  |  |  | RAZEM | 281.663
Lp. | Podstawa | Opis i wyliczenia | j.m. | Poszcz. | Razem
105 d.10. 1 | KNR W-01 0201-03 uwa- ga pod tablicą | Podkład samopoziomujący zespolony, normalnie wiążący na podłożu cementowym, układany ręcznie o grubości 10 mm - jednokrotne gruntowanie 35.02+49.92+97.09 | m2 m2 | 182.03
|  |  |  | RAZEM | 182.03
106 d.10. 1 | ZKNR C-2 0606-06 9914 | Klejenie wykładzin rulonowych PCV homogenicznych kolor drewnopodobny z w winięciem na ścianę (poz.105-142.2-35.535)*1.15 | m2 m2 | 4.939
|  |  |  | RAZEM | 4.939
107 d.10. 1 | NNRNKB 202 2806-05 | (z.VI) Posadzki jednobarwne z płytek GRES o wym. 60x60 cm na zaprawie klej wej o gr. warstwy 5 mm w pomieszczeniach (23.81+3.85+5.56+3.75+5.39+17.95+3.78)*1.05 | m2 m2 | 67.295
|  |  |  | RAZEM | 67.295
108 d.10. 1 | NNRNKB 202 2806-05 | (z.VI) Posadzki jednobarwne z płytek GRES o wym. 40x40 cm na zaprawie klej wej o gr. warstwy 5 mm w pomieszczeniach (9.89+12.45)*1.05 | m2 m2 | 23.457
|  |  |  | RAZEM | 23.457
109 d.10. 1 | NNRNKB 202 2809-01 | (z.VI) Cokoliki o wysokości 10cm z płytek kamionkowych GRES na zaprawie kl jowej w pomieszczeniach 5.36*2+4.03*2+2.4*5+4.56*2+4.85*2+2.1+1.8*2 | m m | 55.3
|  |  |  | RAZEM | 55.3
10.2 | 45410000-4 | TYNKI
110 d.10. 2 | KNR 2-02 0801-02 | Tynki wewnętrzne zwykłe kat. III wykonywane mechanicznie na ścianach i słupa 3.9*(5.36*2+4.03*2)+2.8*(2.4*5+5.36+4.03+7.6+18.05+10.02+4.98+2.52+4.1*2+ 8.63*2+11.58*2+3.33*2+0.35*4+4.85*2+4.58*2)-1.5*0.9-1.2*1.5*6-0.9*1.5*7-0.9* 0.9*2-1.5*1.2*2-0.9*1.2*3-1.5*0.9-1.6*2.1*4-2*2.1*2-1.02*2.05*10 | m2 m2 | 391.362
|  |  |  | RAZEM | 391.362
111 d.10. 2 | KNR 2-02 0801-04 | Tynki wewnętrzne zwykłe kat. III wykonywane mechanicznie na stropach i podci gach 0.45*18.05*4+0.35*18.05*4+0.35*9.82*4+0.4*9.82*4+0.35*11.58*4+0.45*11.58* | m2 m2 | 124.276
|  |  |  | RAZEM | 124.276
10.3 | 45400000-1 | ROBOTY WYKOŃCZENIOWE
112 d.10. 3 | KNR AT-12 0302-01 | Obudowy szybów instalacyjnych z płyt gipsowo-kartonowych na konstrukcji noś NIDA C50 - system o odporności ogniowej F 0,5/EI 30 2.7*(0.5+0.3+0.35*2+0.97+0.8+0.23*2+0.53+0.33+0.26) | m2 m2 | 13.095
|  |  |  | RAZEM | 13.095
113 d.10. 3 | KNR AT-43 0212-03 analogia | Sufit podwieszany kasetonowy z wypełnieniem płytami sufitowymi 60x60cm; ko trukcja rusztu niewidoczna (35.02+23.81+3.85+5.56+3.75+5.39+17.95+3.78+49.92+97.09)*1.05 | m2 m2 | 258.426
|  |  |  | RAZEM | 258.426
114 d.10. 3 | KNR AT-43 0209-01 analogia | Sufit podwieszany z płyt gipsowo-kartonowych na konstrukcji krzyżowej jednopo ziomowej z profili CD 60, pokrycie jednowarstwowe 1.05*(9.68+12.45+3.27*4.58) | m2 m2 | 38.962
|  |  |  | RAZEM | 38.962
115 d.10. 3 | NNRNKB 202 2803-05 | (z.VI) Licowanie ścian płytkami kamionkowymi GRES na zaprawie klejowej o gr. warstwy 5 mm 2.1*(2.1+0.7*2+4.6+1.35+1.99*4+2*4+2.73*4+2.03*2+1.97*2)-1.02*2.1*6-0.9* 0.9*2 | m2 m2 | 78.621
|  |  |  | RAZEM | 78.621
116 d.10. 3 | KNR 2-02 1505-07 | Dwukrotne malowanie farbami emulsyjnymi powierzchni wewnętrznych - suchyc tynków z gruntowaniem - ŚCIANY poz.110-poz.115 | m2 m2 | 312.741
|  |  |  | RAZEM | 312.741
117 d.10. 3 | KNR 2-02 1505-07 z.sz.5.3 analogia | Dwukrotne malowanie farbami emulsyjnymi powierzchni wewnętrznych - suchyc tynków z gruntowaniem - SUFITY poz.114 | m2 m2 | 38.962
|  |  |  | RAZEM | 38.962
118 d.10. 3 | kalk. własna | ŚCIANKI DZIAŁOWE HPL - SANITARIATY 2*(2.3+1.97+1.15*2) | m2 m2 | 13.14
|  |  |  | RAZEM | 13.14
Lp. | Podstawa | Opis i wyliczenia | j.m. | Poszcz. | Razem
119 d.10. 3 | kalk. własna | Montaż ściany mobilnej akustycznej obustronnie lustrzanej na prowadnicach suf towych wykładanej po złożeniu na ścianę 15*3.1 | m2 m2 | 46.5
|  |  |  | RAZEM | 46.5
11 | 45260000-7 | POKRYCIE DACHOWE
120 d.11 | KNR AT-12 0203-02 | Okładziny poddasza z płyt gipsowo-kartonowych NIDA na pojedynczej konstruk nośnej NIDA 60CD mocowanej bezpośrednio do drewnianej konstrukcji dachu lub stropu - system NIDA Poddasze, odporność ogniowa F 1/EI 60, pokrycie dwuwar- stwowe 12,5-02 Krotność = 1.05 6.17*18.05+0.5*(12.89+7.91)*6.17+0.5*5.63*6.17+0.5*(14.14+9.02)*6.17*2+0.5* (5.1+7.15)*2.3*2 | m2 m2 | 363.977
|  |  |  | RAZEM | 363.977
121 d.11 | KNR 2-02 0613-03 | Izolacje cieplne i przeciwdźwiękowe z wełny mineralnej gr. 18cm poziome z płyt układanych na sucho - jedna warstwa 6.17*18.05+0.5*(12.89+7.91)*6.17+0.5*5.63*6.17+0.5*(14.14+9.02)*6.17*2+0.5* (5.1+7.15)*2.76*2 | m2 m2 | 369.612
|  |  |  | RAZEM | 369.612
122 d.11 | KNR AT-09 0201-01 analogia | Warstwy konstrukcyjne dachu - membrana dachowa - FOLIA WIATROSZCZEL- NA PAROPRZEPUSZCZALNA 186.19 | m2 m2 | 186.19
|  |  |  | RAZEM | 186.19
123 d.11 | KNR 2-02 0410-02 | Ołacenie połaci dachowych łatami 38x50 mm z tarcicy nasyconej poz.121 | m2 m2 | 369.612
|  |  |  | RAZEM | 369.612
124 d.11 | KNR 2-02 0410-01 | Deskowanie połaci dachowych z tarcicy nasyconej poz.121 | m2 m2 | 369.612
|  |  |  | RAZEM | 369.612
125 d.11 | KNR 2-02 0501-02 analogia | Pokrycie dachów - membrana separacyjna poz.121 | m2 m2 | 369.612
|  |  |  | RAZEM | 369.612
126 d.11 | KNR 19-01 0533-02 | Krycie dachu na rąbek podwójny blachą o gr. 0,6 mm poz.121 | m2 m2 | 369.612
|  |  |  | RAZEM | 369.612
127 d.11 | KNR AT-09 0104-06 analogia | Akcesoria do pokryć dachowych - płotek przeciwśniegowy 4.6*2+4.24+7.52+18.05+6.54 | m m | 45.55
|  |  |  | RAZEM | 45.55
128 d.11 | KNR AT-09 0104-05 analogia | Akcesoria do pokryć dachowych - stopnie kominiarskie 14 | szt. szt. | 14
|  |  |  | RAZEM | 14
129 d.11 | KNR AT-09 0104-04 analogia | Akcesoria do pokryć dachowych - ławy kominiarskie 6 | szt. szt. | 6
|  |  |  | RAZEM | 6
130 d.11 | KNR 0-15 0526-02 analogia | Osadzenie wyłazów dachowych o wym 80*80cm w połaci dachowej 1 | szt szt | 1
|  |  |  | RAZEM | 1
131 d.11 | KNR-W 2-02 0515-02 | Obróbki blacharskie pasy nadrynnowe i podrynnowe przy szerokości w rozwinię ponad 25 cm (0.1+0.4+0.15)*(7.8+4.25+4.18+5.6+9.18+19.05) | m2 m2 | 32.539
|  |  |  | RAZEM | 32.539
132 d.11 | KNR-W 2-02 0520-04 | Rynny dachowe półokrągłe o śr. 15 cm 7.8+4.25+4.18+5.6+9.18+19.05 | m m | 50.06
|  |  |  | RAZEM | 50.06
133 d.11 | KNR-W 2-02 0527-03 | Rury spustowe okrągłe o śr. 11 cm 6.2*5 | m m | 31
|  |  |  | RAZEM | 31
12 |  | KLATKA SCHODOWA
134 d.12 | KNR 2-02 1121-05 | Okładziny schodów z płytek 30x30 cm układanych na klej metodą kombinowaną | m2
Lp. | Podstawa | Opis i wyliczenia | j.m. | Poszcz. | Razem
|  | 3*6.38*2+1.4*0.17*28 | m2 | 44.944
|  |  |  | RAZEM | 44.944
135 d.12 | KNR 2-02 0811-02 | Tynki zwykłe biegów klatek schodowych kat. III 3*6.38*1.3 | m2 m2 | 24.882
|  |  |  | RAZEM | 24.882
136 d.12 | KNR 2-02 0801-02 | Tynki wewnętrzne zwykłe kat. III wykonywane mechanicznie na ścianach i słupa 3*7.53*2+4.58*1.93+4.58*1.35 | m2 m2 | 60.202
|  |  |  | RAZEM | 60.202
137 d.12 | KNR 2-02 1505-07 | Dwukrotne malowanie farbami emulsyjnymi powierzchni wewnętrznych - suchyc tynków z gruntowaniem - ŚCIANY poz.136 | m2 m2 | 60.202
|  |  |  | RAZEM | 60.202
138 d.12 | KNR 2-02 1505-07 z.sz.5.3 analogia | Dwukrotne malowanie farbami emulsyjnymi powierzchni wewnętrznych - suchyc tynków z gruntowaniem - SUFITY poz.135 | m2 m2 | 24.882
|  |  |  | RAZEM | 24.882
139 d.12 | KNR 2-02 1207-01 | Montaż i wykonanie balustrady schodowej - Balustrada systemowa - schodowa h 1,1m - 1 szt. 2*(2.22+3.83+2.2)+3.13+1.45 | m m | 21.08
|  |  |  | RAZEM | 21.08
13 | 45400000-1 | ROBOTY ELEWACYJNE
140 d.13 | KNR 0-28 2620-04 | Sprawdzenie nośności podłoża pod docieplenie metodą "lekką" - przyczepność zaprawy klejącej i wełny mineralnej do podłoża Krotność = 1.1 6.12*(18.95*2+20*2+5.18*2)+0.5*10.87*2.41+0.5*11.15*2.44+0.5*4.95*1.1+0.5* 10.92*2.42-0.9*0.9*2-1.5*1.2*2-0.9*1.2*3-1.5*0.9*4-0.9*1.5*9-1.2*1.5*6-1.5*1.5* 3-2.2*1.5-4.18*4.02-1.57*2.6-1.04*2.1*2-3.6*4.1*3 | m2 m2 | 466.395
|  |  |  | RAZEM | 466.395
141 d.13 | KNR 0-28 2620-05 | Sprawdzenie nośności podłoża pod docieplenie metodą "lekką" - nośność kołkó poz.140 | m2 m2 | 466.395
|  |  |  | RAZEM | 466.395
142 d.13 | KNR 0-28 2629-01 | Ocieplenie ścian budynków metodą lekką - montaż listew startowych do podłoża gazobetonu 18.95*2+20*2+5.18*2 | m m | 88.26
|  |  |  | RAZEM | 88.26
143 d.13 | KNR 0-28 2623-05 | Ocieplenie budynków płytami styropianowymi metodą lekką - przyklejenie płyt st ropianowych gr.15 cm na ścianach poz.140 | m2 m2 | 466.395
|  |  |  | RAZEM | 466.395
144 d.13 | KNR 0-28 2624-05 | Ocieplenie budynków płytami styropianowymi na ościeżach szer. do 15 cm met dą lekką wraz z przygotowaniem podłoża wykonaniem szpalet okiennych z tworz wa sztucznego HPL 0.15*(0.9*26+1.5*47+1.2*22+2.2)+0.05*(1*8+1.6*4+1.3*4+1*6+1.3*6+1.6*8+1* 8+1*18+1.6*18+1.3*12+1.6*12+1.6*6+1.6*6+2.3*2+1.6*2) | m2 y- m2 | 26.515
|  |  |  | RAZEM | 26.515
145 d.13 | KNR 0-28 2623-06 | Ocieplenie budynków płytami styropianowymi metodą lekką - przyklejenie jednej warstwy siatki na ścianach 4*(18.95*2+20*2+5.18*2) | m2 m2 | 353.04
|  |  |  | RAZEM | 353.04
146 d.13 | KNR 0-28 2625-07 | Ocieplenie budynków płytami ze styropianu- przyklejenie jednej warstwy siatki n ościeżach poz.144*1.5 | m2 m2 | 39.773
|  |  |  | RAZEM | 39.773
147 d.13 | KNR 0-28 2625-08 | Ocieplenie budynków płytami ze styropianu - ochrona narożników wypukłych 6.2*6 | m m | 37.2
|  |  |  | RAZEM | 37.2
148 d.13 | KNR AT-31 0504-03 | Tynk elewacyjny cienkowarstwowy silikonowy -wykonany ręcznie na ścianach 6.12*(18.95*2+20*2+5.18*2)+0.5*10.87*2.41+0.5*11.15*2.44+0.5*4.95*1.1+0.5* 10.92*2.42-0.9*0.9*2-1.5*1.2*2-0.9*1.2*3-1.5*0.9*4-0.9*1.5*9-1.2*1.5*6-1.5*1.5* 3-2.2*1.5-4.18*4.02-1.57*2.6-1.04*2.1*2-3.6*4.1*3 | m2 m2 | 466.395
|  |  |  | RAZEM | 466.395
149 d.13 | KNR 0-28 2630-06 | Ocieplenie ścian budynków metodą lekką - tynk cienkowarstwowy malowanie fa poz.140 | m2 m2 | 466.395
|  |  |  | RAZEM | 466.395
14 | 45420000-7 | Roboty w zakresie zakładania stolarki budowlanej oraz roboty ciesielskie
150 d.14 | KNR-W 2-02 1039-03 analogia | ŚLUSARKA ALUMINIOWA ZEWNĘTRZNA, OKNA O KONSTRUKCJI ALUMI- NIOWEJ, TRZYSZYBOWE, UCHYLNO ROZWIERNE, U=1,1 W/m2K, OKNA wg ZESTAWIENIA O1, O2, O2+O3, O3, O4, O5, O6, O7, O8 | m2
Lp. | Podstawa | Opis i wyliczenia | j.m. | Poszcz. | Razem
|  | 0.9*0.9*2+1.5*1.2*2+0.9*1.2*3+1.5*0.9*4+0.9*1.5*9+1.2*1.5*6+1.5*1.5*3+2.2* 1.5 | m2 | 46.86
|  |  |  | RAZEM | 46.86
151 d.14 | KNR-W 2-02 1039-03 analogia | FASADA SZKLANA O KONSTRUKCJI ALUMINIOWEJ,U=1,1 W/m2K, ŚLU- SARKA wg ZESTAWIENIA Z1 4.18*4.02 | m2 m2 | 16.804
|  |  |  | RAZEM | 16.804
152 d.14 | KNNR 2 1302-03 analogia | Montaż drzwi - D1 jednoskrzydłowe "90x200" 4 | szt szt | 4
|  |  |  | RAZEM | 4
153 d.14 | KNNR 2 1302-03 analogia | Montaż drzwi - D1' jednoskrzydłowe "90x200" EI30 1 | szt szt | 1
|  |  |  | RAZEM | 1
154 d.14 | KNNR 2 1302-03 analogia | Montaż drzwi - D2 jednoskrzydłowe "90x200" 8 | szt szt | 8
|  |  |  | RAZEM | 8
155 d.14 | KNNR 2 1302-03 analogia | Montaż drzwi - D3 jednoskrzydłowe "90x200" 5 | szt szt | 5
|  |  |  | RAZEM | 5
156 d.14 | KNNR 2 1302-03 analogia | Montaż drzwi - D4 dwuskrzydłowe "100+30x200" 2 | szt szt | 2
|  |  |  | RAZEM | 2
157 d.14 | KNNR 2 1302-03 analogia | Montaż drzwi - D4' dwuskrzydłowe "100+30x200" 1 | szt szt | 1
|  |  |  | RAZEM | 1
158 d.14 | KNNR 2 1302-03 analogia | Montaż drzwi - D5 dwuskrzydłowe "90+90x200" 1 | szt szt | 1
|  |  |  | RAZEM | 1
159 d.14 | KNNR 2 1302-03 analogia | Montaż drzwi - Dz1 zewnętrznych z naświetlem dwuskrzydłowyche "90+30x200" 157x265cm 1 | szt szt | 1
|  |  |  | RAZEM | 1
160 d.14 | KNNR 2 1302-03 analogia | Montaż drzwi - Dz2 zewnętrzne jednoskrzydłowe "90x200" 1 | szt szt | 1
|  |  |  | RAZEM | 1
161 d.14 | KNNR 2 1302-03 analogia | Montaż drzwi - Dz3 zewnętrzne jednoskrzydłowe "90x200" EI30 1 | szt szt | 1
|  |  |  | RAZEM | 1
162 d.14 | KNNR 2 1302-03 analogia | Montaż drzwi - BG - brama garażowa 360x410cm - segmentowa z przeszklenie 3 | szt szt | 3
|  |  |  | RAZEM | 3
163 d.14 | KNR 2-02 0129-02 analogia | Obsadzenie prefabrykowanych podokienników wewnętrznych 30 | szt szt | 30
|  |  |  | RAZEM | 30
164 d.14 | KNR 2-02 0129-02 | Obsadzenie prefabrykowanych podokienników zewnętrznych 30 | szt szt | 30
|  |  |  | RAZEM | 30
165 d.14 | KNR 2-02 0129-02 analogia | MONTAŻ SAMOZAMYKACZY 21 | szt szt | 21
Lp. | Podstawa | Opis i wyliczenia | j.m. | Poszcz. | Razem
|  |  |  | RAZEM | 21
166 d.14 | KNR 2-02 0129-02 analogia | MONTAŻ KRATEK TRANSFROWYCH 8 | szt szt | 8
|  |  |  | RAZEM | 8
167 d.14 | KNR 2-02 0129-02 analogia | MONTAŻ ODBOJNIKÓW DRZWIOWYCH 25 | szt szt | 25
|  |  |  | RAZEM | 25
15 |  | KOMINY WENTYLACYJNE
168 d.15 | KNR AT-45 0110-01 analogia | Kominy wentylacyjny o przekroju przewodów 12x17cm - 9,65 m wysokości komi 31 | szt. szt. | 31
|  |  |  | RAZEM | 31
169 d.15 | KNR-W 4-01 0735-01 | Wykonanie tynków zwykłych cem.-wap. kat. II na kominach ponad stropem 1 pi tra 4.60*(0.44*16+1.72*2+0.52*4+0.8*6+2.36*2+1.76*2) | m2 m2 | 117.76
|  |  |  | RAZEM | 117.76
170 d.15 | KNR AT-22 0102-05 analogia | Obsadzenie drobnych elementów - kratki wentylacyjne powyżej dachu 31*2 | szt. szt. | 62
|  |  |  | RAZEM | 62
171 d.15 | KNR AT-22 0102-05 analogia | Obsadzenie drobnych elementów - kratki wentylacyjne z żaluzjami w pomieszcz niach 31 | szt. szt. | 31
|  |  |  | RAZEM | 31
172 d.15 | KNR 2-04 1405-02 analogia | Izolacje kominów z wełny skalnej o gr. 4cm do izolacji termicznej w bezspoinow systemach ociepleń 1.5*(0.92*2+0.7*2+0.72*2+0.7*2+0.45*2+0.72*2+1.1*2+1.12*2+0.4*2+0.45*2+ 0.9*2+0.56*2+0.72*2+0.45*2) | m3 m3 | 29.73
|  |  |  | RAZEM | 29.73
173 d.15 | KNR AT-31 0504-03 | Tynk elewacyjny cienkowarstwowy silikonowy -wykonany ręcznie na ścianach 1.5*(0.92*2+0.7*2+0.72*2+0.7*2+0.45*2+0.72*2+1.1*2+1.12*2+0.4*2+0.45*2+ 0.9*2+0.56*2+0.72*2+0.45*2) | m2 m2 | 29.73
|  |  |  | RAZEM | 29.73
174 d.15 | KNR 0-28 2630-06 | Ocieplenie ścian budynków metodą lekką - tynk cienkowarstwowy malowanie fa poz.172 | m2 m2 | 29.73
|  |  |  | RAZEM | 29.73
16 |  | ROBOTY TOWARZYSZĄCE
175 d.16 | KNR 2-02 1604-01 | Rusztowania zewnętrzne rurowe o wysokości do 10m 10*(20*2+19.5*2+5.1*2+7.9*2) | m2 m2 | 1050
|  |  |  | RAZEM | 1050
176 d.16 | KNR 2-02 1613-01 | Instalacje odgromowe do rusztowań zewnętrznych przyściennych o wysokości d 10m poz.175 | m2 m2 | 1050
|  |  |  | RAZEM | 1050
177 d.16 | KNR-W 2-02 0923-01 | Osłony okien folią polietylenową poz.150+poz.151+poz.159+poz.160+poz.161+poz.162 | m2 m2 | 69.664
|  |  |  | RAZEM | 69.664
178 d.16 | KNR 2-02 1019-08 kalk. własna | Wykonanie i montaż zadaszenia wejść do bydunku - konstrukcja SYSTEMOWA 1 | kpl. kpl. | 1
|  |  |  | RAZEM | 1
17 |  | ZAGOSPODAROWANIE TERENU
17.1 |  | ROBOTY ROZBIÓRKOWE
179 d.17. 1 | KNR 2-31 0803-01 analogia | Ręczne rozebranie nawierzchni z mieszanek mineralno-bitumicznych o grubości cm z wywozem do 1 km 1605 | m2 m2 | 1605
|  | dolicznoa cena wywózki do 1 km |  | RAZEM | 1605
180 d.17. 1 | KNR 2-31 0815-06 analogia | Rozebranie chodników, wysepek przystankowych i przejść dla pieszych z płyt b tonowych 35x35x5 cm na podsypce cementowo-piaskowej 99.5 | m2 m2 | 99.5
|  | prace wykonaja strazacy z OSP o grupa remontowa |  | RAZEM | 99.5
Lp. | Podstawa | Opis i wyliczenia | j.m. | Poszcz. | Razem
181 d.17. 1 | KNR 2-31 0801-01 analogia | Ręczne rozebranie podbudowy betonowej o grubości 12 cm 1605+99.5 | m2 m2 | 1704.5
|  | prace wykonaja strazacy z OSP o grupa remontowa |  | RAZEM | 1704.5
182 d.17. 1 | KNR 2-31 0802-01 analogia | Ręczne rozebranie podbudowy z gruntu stabilizowanego o grubości 10 cm 1605+99.5 z wywozem do 1 km. | m2 m2 | 1704.5
|  | doliczona cena wywózki do 1 km |  | RAZEM | 1704.5
183 d.17. 1 | KNR 7-28 0101-01 | Rozbiórka fundamentów murowanych 300 | m3 m3 | 300
|  | brak danych wykonawca doliczy do wykopu gruntu wyższej kategorii |  | RAZEM | 300
184 d.17. 1 | KNR 2-25 0110-02 analogia | Rozbiórka wiaty stalowej 29.07 | m2 m2 | 29.07
|  | prace wykonaja strazacy z OSP o grupa remontowa |  | RAZEM | 29.07
185 d.17. 1 | KNR 7-28 0101-03 | Rozbiórka fundamentów żelbetowych - wiata 1.2*0.6*(22*2+3.1*6) | m3 m3 | 45.072
|  | prace wykonaja strazacy z OSP o grupa remontowa |  | RAZEM | 45.072
17.2 | 45100000-8 | Roboty przygotowawcze
187 d.17. 2 | KNR 2-01 0121-02 analogia | Roboty pomiarowe przy powierzchniowych robotach ziemnych - koryta pod na- wierzchnie placów postojowych 0.16 | ha ha | 0.16
|  |  |  | RAZEM | 0.16
188 d.17. 2 | KNR 2-31 0103-04 | Mechaniczne profilowanie i zagęszczenie podłoża pod warstwy konstrukcyjne n wierzchni w gruncie kat. I-IV poz.179 | m2 m2 | 1605
|  |  |  | RAZEM | 1605
17.3 |  | PLAC WEWNĘTRZNY
189 d.17. 3 | KNR 2-31 0511-03 analogia | Nawierzchnie z kostki brukowej betonowej o grubości 8 cm na podsypce cemen wo-piaskowej 353.50+115.8 | m2 m2 | 469.3
|  |  |  | RAZEM | 469.3
190 d.17. 3 | KNR 2-31 0114-05 | Podbudowa z kruszywa łamanego - warstwa dolna o grubości po zagęszczeniu cm poz.189 | 2m2 m2 | 469.3
|  |  |  | RAZEM | 469.3
191 d.17. 3 | KNR 2-31 0105-07 | Podsypka cementowo-piaskowa z zagęszczeniem mechanicznym - 3 cm grubo warstwy po zagęszczeniu poz.190 | m2 m2 | 469.3
|  |  |  | RAZEM | 469.3
192 d.17. 3 | KNR 2-31 0105-08 | Podsypka cementowo-piaskowa z zagęszczeniem mechanicznym - za każdy da szy 1 cm grubość warstwy po zagęszczeniu poz.190 | m2 m2 | 469.3
|  |  |  | RAZEM | 469.3
193 d.17. 3 | KNR 2-31 0402-04 | Ława pod krawężniki betonowa z oporem 0.2*0.2*(98.45) | m3 m3 | 3.938
|  |  |  | RAZEM | 3.938
194 d.17. 3 | KNR 2-31 0403-03 | Krawężniki betonowe wystające o wymiarach 15x30 cm na podsypce cementow piaskowej (2.46+6.7+4.23+5.53+2.91*2+3+3+12.25+3+9.37+3.94+5.77+10.47+6.50)*1.2 | m m | 98.448
|  |  |  | RAZEM | 98.448
17.4 |  | Miejsca postojowe
195 d.17. 4 | KNR 2-31 0511-03 analogia | Nawierzchnie z kostki brukowej betonowej o grubości 8 cm na podsypce cemen wo-piaskowej | m2
Lp. | Podstawa | Opis i wyliczenia | j.m. | Poszcz. | Razem
|  | 55.60+35.2 | m2 | 90.8
|  |  |  | RAZEM | 90.8
196 d.17. 4 | KNR 2-31 0114-05 | Podbudowa z kruszywa łamanego - warstwa dolna o grubości po zagęszczeniu cm poz.195 | 2m2 m2 | 90.8
|  |  |  | RAZEM | 90.8
197 d.17. 4 | KNR 2-31 0105-07 | Podsypka cementowo-piaskowa z zagęszczeniem mechanicznym - 3 cm grubo warstwy po zagęszczeniu poz.196 | m2 m2 | 90.8
|  |  |  | RAZEM | 90.8
198 d.17. 4 | KNR 2-31 0105-08 | Podsypka cementowo-piaskowa z zagęszczeniem mechanicznym - za każdy da szy 1 cm grubość warstwy po zagęszczeniu poz.196 | m2 m2 | 90.8
|  |  |  | RAZEM | 90.8
17.5 |  | Chdniki i dojścia do budynku
199 d.17. 5 | KNR 2-31 0511-02 analogia | Nawierzchnie z kostki brukowej betonowej o grubości 6 cm na podsypce cemen wo-piaskowej 142.50 | m2 m2 | 142.5
|  |  |  | RAZEM | 142.5
200 d.17. 5 | KNR 2-31 0114-05 | Podbudowa z kruszywa łamanego - warstwa dolna o grubości po zagęszczeniu cm poz.199 | 2m2 m2 | 142.5
|  |  |  | RAZEM | 142.5
201 d.17. 5 | KNR 2-31 0105-07 | Podsypka cementowo-piaskowa z zagęszczeniem mechanicznym - 3 cm grubo warstwy po zagęszczeniu poz.200 | m2 m2 | 142.5
|  |  |  | RAZEM | 142.5
202 d.17. 5 | KNR 2-31 0105-08 | Podsypka cementowo-piaskowa z zagęszczeniem mechanicznym - za każdy da szy 1 cm grubość warstwy po zagęszczeniu poz.200 | m2 m2 | 142.5
|  |  |  | RAZEM | 142.5
203 d.17. 5 | KNR 2-31 0406-02 | Obramowania jezdni lub chodników z brukowca obrobionego 16-20 cm na pods ce piaskowej 4.44+8.72+23.26+21.55+6.5 | m2 m2 | 64.47
|  |  |  | RAZEM | 64.47
204 d.17. 5 | KNR 2-02 1207-01 | Montaż i wykonanie balustrady schodowej i balustrady dla niepełnosprawnych - Balustrada systemowa - schodowa h=1,1m (5.1*2+1.29+2.65+2.79)*1.1 | m m | 18.623
|  |  |  | RAZEM | 18.623
205 d.17. 5 | KNR 2-02 1207-01 | Montaż i wykonanie balustrady - Balustrada systemowa h=1,1m 7.8*2*1.1 | m m | 17.16
|  |  |  | RAZEM | 17.16
17.6 |  | Tereny zielone
206 d.17. 6 | KNR 2-21 0218-02 | Rozścielenie ziemi urodzajnej ręczne z transportem taczkami na terenie płaskim 477.20+37.2+28.30 | m3 m3 | 542.7
|  |  |  | RAZEM | 542.7
207 d.17. 6 | KNR 2-21 0401-04 | Wykonanie trawników dywanowych siewem na gruncie kat. I-II z nawożeniem poz.206 | m2 m2 | 542.7
|  |  |  | RAZEM | 542.7
17.7 |  | Mała architektura
208 d.17. 7 | KNR 2-21 0607-02 kalk. własna | Ławka parkowa 2 | szt szt | 2
|  |  |  | RAZEM | 2
209 d.17. 7 | KNR 2-21 0607-02 kalk. własna | Donica ozdobna z betonu architektonicznego 1 | szt szt | 1
|  |  |  | RAZEM | 1
Lp. | Podstawa | Opis i wyliczenia | j.m. | Poszcz. | Razem
210 d.17. 7 | KNR 2-21 0607-02 kalk. własna | Kosze na śmieci 3 | szt szt | 3
|  |  |  | RAZEM | 3
211 d.17. 7 | KNR 2-21 0607-02 kalk. własna | Stojak na rowery 1 | szt szt | 1
|  |  |  | RAZEM | 1
212 d.17. 7 | KNR 2-21 0607-02 kalk. własna | Wiata śmietnikowa 1 | szt szt | 1
|  |  |  | RAZEM | 1
17.8 |  | OGRODZENIE TERENU
213 d.17. 8 | KNR 2-01 0301-01 | Ręczne roboty ziemne z transportem urobku samochodami samowyładowczymi odległość do 1 km (kat. gruntu I-II) - wykopy pod fundamenty słupków ogrodzenio wych (0.5*0.5*1.2)*(6.97+35.58+25.98+25.8+12.52+11.03+9.96+21.41) | m3 - m3 | 44.775
|  |  |  | RAZEM | 44.775
214 d.17. 8 | KNR 2-02 0203-01 | Stopy fundamentowe betonowe, o objętości do 0,5 m3 - z zastosowaniem pomp do betonu - pod słupki ogrodzenia poz.213 | m3 m3 | 44.775
|  |  |  | RAZEM | 44.775
215 d.17. 8 | KNR 2-02 1803-01 analogia | Ogrodzenie panelowe wg proj architektury 0.97+35.58+25.98+25.8+12.52+11.03+9.96+21.41 | m m | 143.25
|  |  |  | RAZEM | 143.25
216 d.17. 8 | kalk. własna | Brama dwuskrzydłowa przesuwna - automatyczna 8.5*2 | m2 m2 | 17
|  |  |  | RAZEM | 17