## SWZ
...............................................
pieczęć Wykonawcy i nr tel./ faxu
...............................................
REGON
.......................................
NIP
Formularz Cenowy Część 7
zestaw komputerowy Parametry minimalne* (1) |  | Parametry oferowane (proszę wypełnić dokładnie wszystkie wiersze)* (2) | liczba szt. | Cena netto za szt. | Wartość netto | Podatek od towarów i usług % | Wartość brutto
Typ, Zastosowanie | wykorzystywany dla potrzeb aplikacji biurowych oraz graficznych |  | 2
Producent | należy wskazać ->
Typ / model | należy wskazać ->
CHŁODZENIE
Rodzaj chłodzenia | Wodne
Kompatybilność | 2066
2011
1700
1200
1156
1151
1150
sTR4
AM5
AM4
Liczba wentylatorów | 3x 140 mm
Kontrola obrotów | PWM
Prędkość obrotowa | 550 - 2100 obr./min
Maksymalny poziom hałasu | 33,8 dB
Maksymalny przepływ powietrza | 89 CFM
Rozmiar wentylatora | 140 x 140 x 25 mm
Podświetlenie | RGB
Dodatkowe informacje | Kolorowy ekran LCD
Waga | 1100 g
Dołączone akcesoria | Zestaw montażowy backplate Intel & AMD
Instrukcja instalacji | Śrubki montażowe
Kontroler RGB
Gwarancja | 60 miesięcy (gwarancja producenta)
Przykładowy model | Corsair iCUE H170i ELITE LCD XT 3x140mm
OBUDOWA
Typ obudowy | Middle Tower
Panel boczny | Szkło hartowane
Podświetlenie | Podświetlane wentylatory
Standard płyty głównej | ATX
microATX
Mini-ITX
EATX (do 277 mm szerokości)
Standard zasilacza | ATX
Miejsca na wewnętrzne dyski/napędy | 4 x 2,5"
2 x 3,5"
Miejsca na karty rozszerzeń | 7
+2 pionowo
Maksymalna długość karty graficznej | 420 mm
Maksymalna wysokość chłodzenia CPU | 170 mm
Maksymalna liczba wentylatorów | 10
Opcje montażu wentylatorów | 3x 120 mm lub 2x 140 mm (przód)
1x 120 mm (tył)
3x 120 mm lub 2x 140 mm (góra)
3x 120 mm (prawy bok)
Opcje montażu chłodzenia wodnego | 1 x 120 mm (przód) - chłodnica
1 x 140 mm (przód) - chłodnica
1 x 240 mm (przód) - chłodnica
1 x 280 mm (przód) - chłodnica
1 x 360 mm (przód) - chłodnica
1 x 120 mm (tył) - chłodnica
1 x 120 mm (góra) - chłodnica
1 x 140 mm (góra) - chłodnica
1 x 240 mm (góra) - chłodnica
1 x 280 mm (góra) - chłodnica
1 x 360 mm (góra) - chłodnica
1 x 120 mm (prawy bok) - chłodnica
1 x 240 mm (prawy bok) - chłodnica
1 x 360 mm (prawy bok) - chłodnica
Liczba zainstalowanych wentylatorów | 3
Zainstalowane wentylatory | 3x 120 mm (przód) - podświetlenie RGB
Przyciski i regulatory | Power
Reset
Wyprowadzone złącza | USB 3.2 Gen. 1 - 2 szt.
USB 3.2 Gen. 1 Typu-C - 1 szt.
Wyjście słuchawkowe/wejście mikrofonowe - 1 szt
Materiał | Stal
Szkło
Kolor | Czarny
Dodatkowe informacje | System aranżowania kabli
Otwór wspomagający montaż chłodzenia na procesor
Montaż zasilacza na dole obudowy
Filtry antykurzowe
Panel górny ze szkła hartowanego
Panel przedni ze szkła hartowanego
Kontroler / hub wentylatorów
Możliwość montażu chłodzenia wodnego
Dołączone akcesoria | Instrukcja montażu
Komplet śrubek i elementów montażowych
Wysokość | 520 mm
Szerokość | 245 mm
Głębokość | 520 mm
Waga | 13,9 kg
Gwarancja | 24 miesiące (gwarancja producenta)
Przykładowy model | Corsair iCUE 7000X Czarna
PAMIĘĆ RAM
Pojemność pamięci [GB]: | 32
Typ pamięci: | DDR 5
Taktowanie pamięci [MHz]: | 6000
Opóźnienie CAS: | 32
Napięcie [V]: | 1.35
Liczba kości pamięci: | 2
Typ złącza: | UDIMM
Przykładowy model | G.SKILL 32GB (2x16GB) 6000MHz CL36 Trident Z5 RGB
PROCESOR
Gniazdo procesora (socket) | Socket 1700
Architektura | Raptor Lake (13 Generacja)
Taktowanie rdzenia | 3.0 GHz (5.8 GHz w trybie turbo)
Liczba rdzeni fizycznych | 24 rdzenie
Typy rdzeni | 8 rdzeni Performance
16 rdzeni Efficient
Liczba wątków | 32 wątki
Odblokowany mnożnik | Tak
Pamięć podręczna | 36 MB
Zintegrowany układ graficzny | Tak
Rodzaj obsługiwanej pamięci | DDR5-5600
DDR4-3200 (PC4-25600)
Proces litograficzny | 10 nm
Pobór mocy (TDP) | 125 W
Maksymalna Moc Turbo (MTP) | 253 W
Zastosowane technologie | Intel Turbo Boost Max 3.0
Intel® vPro™
Intel® SIPP3
Dodatkowe informacje | Obsługa pamięci ECC
Wersja BOX
Gwarancja | 36 miesięcy (gwarancja producenta)
Przykładowy model | Intel Core i9-13900K
PŁYTA GŁÓWNA
Parametry
Obsługiwane procesory: | Intel Celeron, Intel Core i3, Intel Core i5, Intel Core i7, Intel Core i9, Intel Pentium
Gniazdo procesora: | Socket 1700
Chipset: | Intel Z790
Rodzaj pamięci: | DDR 5
Typ obsługiwanej pamięci [MHz]: | 4800, 5000, 5200, 5400, 5600
Typ obsługiwanej pamięci OC [MHz]: | 5800, 6000, 6200, 6400, 6600, 6800, 7000, 7200, 7400, 7600, 7800
Liczba banków pamięci: | 4 x DIMM
Maksymalna wielkość pamięci: | 128 GB
Architektura pamięci: | Dual-channel
Obsługa RAID: | RAID 0, RAID 1, RAID 10, RAID 5
Obsługa wielu kart graficznych: | Nie
Obsługa układów graficznych w procesorach: | Tak
Typ zintegrowanej karty sieciowej: | 10/100/1000/2500
Łączność bezprzewodowa: | Bluetooth 5.3, Wi-Fi 6 (802.11 a/b/g/n/ac/ax)
Wbudowany układ dźwiękowy: | ALC4080
M.2 PCIe NVMe 4.0 x4: | 3
M.2 PCIe NVMe 4.0 x4 / SATA: | 1
PCIe 3.0 x1: | 1
PCIe 4.0 x16 (tryb x4): | 2
PCIe 5.0 x16: | 1
SATA III (6 Gb/s): | 4
Thunderbolt 4: | 1
USB 2.0: | 2
USB 3.1 Gen. 1/USB 3.2 Gen.1 (USB 3.0): | 1
USB 3.2 Gen. 2x2 Typu-C: | 1
Czujnik temperatury: | 1
Złącze ARGB 3 pin: | 3
Złącze pompy AIO: | 1
Złącze RGB 4 pin: | 1
Złącze wentylatora CPU 4 pin: | 2
Złącze wentylatora SYS/CHA: | 5
Złącze zasilania 24 pin: | 1
Złącze zasilania 8 pin: | 2
Pozostałe złącza: | Front Panel Audio
USB 2.0: | 4
USB 3.1 Gen.1/USB 3.2 Gen. 1 (USB 3.0): | 4
USB 3.1 Gen. 2/USB 3.2 Gen.2 (USB 3.1): | 2
USB Type-C: | 2
HDMI: | 1
DisplayPort: | 1
S/PDIF: | 1
Audio jack: | 5
RJ45 (LAN): | 1
Złącze anteny Wi-Fi: | 2
Pozostałe złącza: | BIOS FlashBack Button, Przycisk Clear CMOS
Dodatkowe informacje: | Kompatybilność z systemem oświetlenia Asus Aura
Podświetlenie: | Tak
Dla graczy: | Tak
Format: | ATX
Wysokość [mm]: | 305
Szerokość [mm]: | 244
Wyposażenie: | 2x kabel SATA, Antena Wi-Fi 2.4/5 GHz, Elementy montażowe
Kolor: | Czarny
Załączona dokumentacja: | Instrukcja obsługi
Gwarancja: | 36 miesięcy
Przykładowy model | ASUS ROG STRIX Z790-F GAMING WIFI
DYSK M.2
Charakterystyka techniczna
Rodzaj dysku | SSD
Rodzaj | wewnętrzny
Złącza | PCI-e gen 4 x4 NVMe 2.0
Interfejs dysku | M.2 via NVMe
Pamięć | 1 TB
Rozmiar bufora | 1 MB
Szybkość przenoszenia [MB/s] | 7450 MB/s (odczyt); 6900 MB/s (zapis)
Szybkość odczytu | 7450 MB/s
Szybkość zapisu | 6900 MB/s
Przykładowy model
KARTA GRAFICZNA
Rodzaj pamięci: | GDDR 6X
Ilość pamięci RAM [MB]: | 12288
Szyna danych [bit]: | 192
Typ złącza: | PCI Express 4.0 x16
Chłodzenie: | Aktywne
Obsługiwane standardy: | DirectX 12 Ultimate, OpenGL 4.6
Typ złącza: | PCI Express 4.0 x16
Ilość pamięci RAM [MB]: | 12288
Rodzaj pamięci: | GDDR 6X
Szyna danych [bit]: | 192
Obsługiwane standardy: | DirectX 12 Ultimate, OpenGL 4.6
Długość [mm]: | 338.9
Szerokość [mm]: | 149.4
Wysokość [mm]: | 62.4
Chłodzenie: | Aktywne
Obsługa wielu monitorów: | 4
Cross Fire: | Nie
Low Profile: | Nie
SLI: | Nie
Wymiary (GxSxW) [mm]: | 149.4 x 62.4
Wyjścia DVI: | Brak
Wyjście D-Sub: | Brak
DisplayPort: | Tak
HDMI: | 2
GeForce RTX: | Tak
GeForce GTX: | Nie
Dla graczy: | Tak
Wyposażenie: | Kabel zasilający 16-pin na 2x 8-pin, Karta kolekcjonerska, Rzep ROG z haczykiem i pętelką, Wspornik karty graficznej
Załączona dokumentacja: | Instrukcja obsługi
Gwarancja: | 36 miesięcy
Przykładowy model | ASUS GeForce RTX 4070 TI ROG STRIX GAMING OC 12GB GDDR6X
ZASILACZ
Standard/Format ATX | Moc 1000W
Dodatkowe informacje | Certyfikat sprawności 80 Plus Titanium
Układ PFC Aktywny
Sprawność 95%
Typ chłodzenia Aktywne - wentylator
Średnica wentylatora 135 mm
Zabezpieczenia OCP, OPP, OTP, OVP, SCP, SIP, UVP
Modularne okablowanie W pełni modularny
Złącza | ATX 24-pin (20+4) 1
PCI-E 8-pin (6+2) 4
12VHPWR PCI-E 5.0 16-pin (12+4) 1
PCI-E 8-pin Nie
PCI-E 6-pin Nie
CPU 8-pin (4+4) 1
CPU 8-pin 1
CPU 4-pin Nie
SATA 13
Molex 3
Gwarancja | min. 12mc
Przykładowy model | quiet! DARK POWER 13 PCIe 5.0 1000W 80 Plus Titanium
Monitor nr 1 Parametry minimalne* (1) |  | Parametry oferowane (proszę wypełnić dokładnie wszystkie wiersze)* (2) | liczba szt. | Cena netto za szt. | Wartość netto | Podatek od towarów i usług % | Wartość brutto
Typ, Zastosowanie | wykorzystywany dla potrzeb aplikacji biurowych oraz graficznych |  | 2
Producent | należy wskazać ->
Typ / model | należy wskazać ->
Przekątna ekranu [cal]: | 31.5
Przekątna ekranu [cm]: | 80
Rozdzielczość ekranu: | 2560 x 1440
Proporcje ekranu: | 16:09
Podświetlenie ekranu: | LED
Ekran dotykowy: | Nie
Zakrzywiony ekran: | Nie
Ekran obrotowy (pivot): | Tak
Technologia 3D: | Nie
Powłoka matrycy: | Matowa
Rodzaj matrycy: | IPS
Częstotliwość odświeżania obrazu [Hz]: | 60
Czas reakcji matrycy [ms]: | 5
Kontrast statyczny: | 1000:01
Jasność ekranu [cd/m2]: | 350
Liczba wyświetlanych kolorów: | 1.07 mld
Wielkość plamki: | 0.2727
Kąt widzenia w pionie / w poziomie: | 178 (pion), 178 (poziom)
Możliwość zawieszenia na ścianie: | Tak
Standard VESA [mm]: | 100 x 100
Wi-Fi: | Nie
Głośniki: | Nie
Mikrofon: | Nie
Kamera internetowa: | Nie
Pilot: | Nie
Inne: | Gniazdo blokady, Redukcja migotania, Redukcja niebieskiego światła, Regulacja kąta obrotu, Regulacja kąta pochylenia, Złącze RJ-45
Monitor przenośny: | Nie
Regulacja wysokości: | Tak
Złącze USB: | 4
Złącze USB Type-C: | 1
Wejście HDMI: | HDMI 1.4 x 1
Złącze DisplayPort: | DisplayPort 1.4 x 2
Przeznaczenie: | Do domu i biura
Kolor obudowy: | Czarny
Wyposażenie: | Kabel DisplayPort, Kabel USB-C, Kabel USB-C - USB-A, Kabel zasilający, Podstawka, Przewiązka kabli, Wspornik stojaka
Gwarancja: | 36 miesięcy
przykładowy model | Monitor DELL P3223DE 31.5" 2560x1440px IPS
Monitor nr 2 Parametry minimalne* (1) |  | Parametry oferowane (proszę wypełnić dokładnie wszystkie wiersze)* (2) | liczba szt. | Cena netto za szt. | Wartość netto | Podatek od towarów i usług % | Wartość brutto
Typ, Zastosowanie | wykorzystywany dla potrzeb aplikacji biurowych oraz graficznych |  | 2
Producent | należy wskazać ->
Typ / model | należy wskazać ->
Rozmiar ekranu: | 24 " / 61 cm
Format ekranu: | 16:09
Rozdzielczość: | 1920 x 1080
Częstotliwość odświeżania obrazu: | 60 Hz
Typ matrycy: | IPS
Typ podświetlenia: | LED
Ekran dotykowy: | nie
Zakrzywiony ekran: | nie
Kontrast statyczny / dynamiczny: | 1000:01
Jasność ekranu: | 250 cd/m2
Czas reakcji matrycy: | 8 ms
Wielkość plamki: | 0,274 mm
Kąt widzenia w pionie / w poziomie: | 178 stopni / 178 stopni
Liczba wyświetlanych kolorów: | 16,7 mln
Ochrona oczu: | redukcja migotania - Flicker Free
Złącza
Złącza: | DisplayPort x 1, HDMI 1.4 x 2, USB 3.2 x 4, VGA x 1
Informacje użytkowe
Głośniki: | nie
Kamerka: | nie
Mikrofon: | nie
Pilot: | nie
Tuner TV: | nie
Informacje dodatkowe: | technologia Flicker-Free, regulacja pochylania w pionie, regulacja wysokości
Parametry fizyczne
Kolor obudowy: | czarno-srebrny
Możliwość montażu na ścianie: | tak / VESA 100x100 mm
Ekran obrotowy (pivot): | tak
Regulacja kąta obrotu (swivel): | nie
Regulacja wysokości (height): | tak
Regulacja kąta pochylenia (tilt): | tak
Efektywność energetyczna
Klasa energetyczna SDR: | C
Pobór mocy (tryb czuwania): | 0,3 W
Przekątna ekranu: | 24 " / 61 cm
Rozdzielczość ekranu: | 1920 x 1080
Wyposażenie
Wyposażenie: | instrukcja obsługi, kabel DisplayPort, kabel USB, kabel zasilający, podstawa
Instrukcja użytkownika: | Pobierz
Gwarancja: | 36 miesięcy
przykładowy model | Monitor Dell P2422H 24" Full HD IPS 60Hz 8ms
MIKROFON nr 1 Parametry minimalne* (1) |  | Parametry oferowane (proszę wypełnić dokładnie wszystkie wiersze)* (2) | liczba szt. | Cena netto za szt. | Wartość netto | Podatek od towarów i usług % | Wartość brutto
Typ, Zastosowanie | wykorzystywany dla potrzeb aplikacji biurowych oraz graficznych |  | 1
Producent | należy wskazać ->
Typ / model | należy wskazać ->
Rodzaj urządzenia | Mikrofon do aparatów cyfrowych, do kamer
Technologia mikrofonu | Jednostronny, Niekierunkowy
Transmisja sygnału | Bluetooth
Złącza | Bluetooth
Kolor | Czarny
Waga (wg producenta) | 27 g
Waga | 27 g
Zakres dostawy | Osłona przeciwwiatrowaMikrofon, Osłona przeciwwiatrowa
Szerokość | 306 mm
Wysokość | 676 mm
Głębokość | 19 mm
Okres gwarancji | 24 mies.
Warunki gwarancji | Na stronie producenta/importera; Miejsce: Autoryzowany serwis producenta
Gwarancja w miesiącach | 24
przykadowy model | Mikrofon bezprzewodowy SONY ECM-W2BT
Głośniki nr 1 Parametry minimalne* (1) |  | Parametry oferowane (proszę wypełnić dokładnie wszystkie wiersze)* (2) | liczba szt. | Cena netto za szt. | Wartość netto | Podatek od towarów i usług % | Wartość brutto
Typ, Zastosowanie | wykorzystywany dla potrzeb aplikacji biurowych oraz graficznych |  | 8
Producent | należy wskazać ->
Typ / model | należy wskazać ->
Liczba kanałów: | 2
Komunikacja urządzenia: | przewodowa
Pasmo przenoszenia: | 80-20000 Hz
Złącza połączeniowe: | 1 x 3.5 mm miniJack
Moc urządzenia: | 5 W
Kolor: | czarny
Wyposażenie urządzenia: | Zasilacz
Gwarancja: | 24 miesiące
przykładowy model | Głośniki LOGITECH Z200 2.0 980-000810
ROUTER nr 1 Parametry minimalne* (1) |  | Parametry oferowane (proszę wypełnić dokładnie wszystkie wiersze)* (2) | liczba szt. | Cena netto za szt. | Wartość netto | Podatek od towarów i usług % | Wartość brutto
Typ, Zastosowanie | wykorzystywany dla potrzeb aplikacji biurowych oraz graficznych |  | 1
Producent | należy wskazać ->
Typ / model | należy wskazać ->
Przeznaczenie: | xDSL
Wejście na kartę SIM: | Nie
Wi-Fi Mesh: | Tak
Tryb pracy: | Access Point, Bridge, Repeater, Router
Rodzaj urządzenia: | Router bezprzewodowy
Przeznaczenie: | xDSL
Złącza: | 1 x RJ-45 10/100/1000 (WAN), 1 x USB 2.0, 1 x Złącze zasilania, 3 x RJ-45 10/100/1000 (LAN)
Obsługiwane standardy: | Wi-Fi 6 (802.11 a/b/g/n/ac/ax)
Częstotliwość pracy: | 2.4/5 Ghz (DualBand)
Antena: | Zewnętrzna - 4 szt.
Maksymalna prędkość transmisji bezprzewodowej [Mb/s]: | 1775
Maksymalna prędkość transmisji bezprzewodowej w paśmie 5 GHz [Mb/s]: | 1201
Maksymalna prędkość transmisji bezprzewodowej w paśmie 2.4 GHz [Mb/s]: | 574
Zabezpieczenia transmisji bezprzewodowej: | WPA Enterprise, WPA-Personal, WPA2 Enterprise, WPA2-Personal, WPA3-Personal
Zarządzanie i konfiguracja: | Amazon Alexa, Aplikacja, Strona WWW
Dodatkowe informacje: | 256MB pamięci RAM, Dwurdzeniowy procesor, Pamięć flash: 128MB, Przycisk On/Off, Przycisk Reset, Wskaźnik LED
Wi-Fi Mesh: | Tak
Wejście na kartę SIM: | Nie
Router mobilny: | Nie
Ochrona: | AiProtection Classic, Blokowanie złośliwych stron, Firewall, Zapobieganie i blokowanie zainfekowanych urządzeń
LAN: | IPTV, Ręczne przypisanie adresu IP, Serwer DHCP, Wake on LAN
WAN: | 3G/4G LTE dongle, Automatyczne IP, DDNS, DMZ, Dual WAN, L2TP, Let's Encrypt, Port triggering, PPPoE, PPTP, Statyczne IP
Sieć Wi-Fi: | Airtime fairness, Beamforming, IPv6, Klient RADIUS, Sieć gościnna, UTF-8 SSID, Wireless scheduler, WPS
USB: | AiDisk, Bezpieczne usuwanie dysku, Download master, Serwer FTP, Serwer mediów, Serwer Samba, Shared Folder privileges
VPN (Virtual Private Network): | Klient VPN L2TP, Klient VPN OVPN, Klient VPN PPTP, Serwer VPN IPSec, Serwer VPN OVPN, Serwer VPN PPTP
Kontrola rodzicielska: | Tak
QoS (Quality of service): | Tak
Kolor: | Czarny
Liczba sztuk w zestawie: | 1
Dołączone akcesoria: | Instrukcja szybkiej instalacji, Kabel RJ-45, Zasilacz
Gwarancja: | 36 miesięcy
przykładowy model | Router ASUS RT-AX1800U
* Wykonawca zobowiązany jest podać producenta, typ, model, parametry techniczne oferowanego sprzętu/oprogramowania w odniesieniu do wymagań Zamawiajacego zawartych w kolumnie 1. Niewypełnienie jakiejkolwiek pozycji formularza cenowego dotyczącej paramterów oferowanego sprzętu/oprogramowania spowoduje odrzucenie oferty Wykonawcy. W przypadku zaoferowania oprogramowania/licencji równoważnych Wykonawca zobowiązany jest podać parametry techniczne z uwzględnienim wymagań zawartych w załącznikach
SUMA:
Podpis Wykonawcy/Pełnomocnika: