## Znaki pion
0
0

## Zest. materiałów
Zestawienie "I"
ZESTAWIENIE MATERIAŁÓW PODSTAWOWYCH
PROJEKT PRZEBUDOWY ULICY KOSZEWSKIEGO
w miejscowości Kościan w km 0+000.00 ÷ 0+992.00 o długości 0.992 km.
Lp. | Wyszczególnienie | Jednostka | Ilość w etapach |  | RAZEM
|  |  | I | II
1 | 2 | 3 | 4 | 5 | 9
1. | Emulsja asfaltowa 50 % | Mg | 4.3 | 4.5 | 8.8
2. | Tłuczeń kamienny na podbudowę zasadniczą | m3 | 600 | 645 | 1245
3. | Grunt stabilizowany cementem w betoniarce o Rm=5.0 MPa | m3 | 450.2 | 378 | 828.2
4 | Beton asfaltowy wartswa wyrównawcza 0/16 stab.12 KN,moduł sztywności 21 MPa | Mg | 199 | 157.6 | 356.6
5 | Beton asfaltowy warstwa wiążąca 0/20 stab.12 KN,moduł sztywności 21 MPa | Mg | 80.6 | 334.7 | 415.3
6 | Beton asfaltowy warstwa ścieralna 0/8 - asfalt modyfikowany | Mg | 398 | 315.2 | 713.2
7 | Krawężnik betonowy 15 x 30 cm | mb | 580 | 1024 | 1604
8 | Opornik drogowy 15 x 25 cm | mb | 1068 | 68 | 1136
9 | Obrzeże trawnikowe 30 x 8 cm | mb | 654 | 695 | 1349
10 | Kostka betonowa czerwona grubości 8 cm | m2 | 3033.9 | 1522.7 | 4556.6
11 | Kostka betonowa biała gr. 8 cm | m2 | 12.5 |  | 12.5
12 | Kostka betonowa szara grubości 8 cm - bezfazowa | m2 | 1046 | 1461 | 2507
13 | Kostka betonowa szara grubości 6 cm | m2 | 556 | 783 | 1339
14 | Studnia rewizyjna Ø 1000 mm | kpl. |  |  | 0
15 | Studzienka ściekowa z wpustem ulicznym | kpl. |  |  | 0
16 | Rury PCV o Ø 200 mm na przykanaliki | m |  |  | 0
17 | Rury kanalizacyjna dwuścienna z tworzywa Ø40 cm | m |  |  | 0
18 | Sciek z kostki betonowej gr. 8 cm | m2 | 116 | 214.4 | 330.4
19 | Urządzenia zabezpieczajace ruch pieszych - bariery segmentowe z rur stalowych | m | 42 | 15 | 57
20 | Słupki do znaków drogowych | szt. | 41 | 50 | 91
21 | Znaki drogowe | szt. | 45 | 58 | 103
22 | Oznakowanie poziome grubowartwowe | m2 | 34.8 | 142.5 | 177.3
23 | Drzewa | szt. | 90 | 70 | 160
24 | Włazy na studnie rewizyjne typu ciężkiego w obudowie betonowej | szt. | 3 | 8 | 11
Sporządził:
………………………………….
inż.Krzysztof Marchwicki

## Przedmiar
PRZEDMIAR ROBÓT
BUDOWA ULICY DUDY GRACZA NA ODC. OD ULICY HASIORA DO ULICY DUNIKOWSKIEGO W LESZNIE
Lp. | Pozycja Specyfikacji Technicznej | Wyszczególnienie elementów rozliczeniowych | Nazwa jednostki | Ilość | Cena jedn. (PLN*) | Wartość ETAPU II | Wartość (PLN*) - OGÓŁEM
1 | 2 | 3 | 4 |  | 6 | 10 | 11
| DM.00.00.00 | WYMAGANIA OGÓLNE | XXX | XXX | XXX |  | XXX
| D.01.00.00. | ROBOTY PRZYGOTOWAWCZE | XXX | XXX | XXX | 0 | 0
1 | D.01.01.01B. | Roboty pomiarowe - odtworzenie trasy i punktów wysokościowych | km | 0.1
2 | D.01.02.04. | Roboty rozbiórkowe nawierzchni z tłuczniaodwozem na odl 10 km 88,0 x 10,0 +4,0 x 4,06 x2 | m2 | 912.5
3 | D.01.02.04. | Rozebranie elementów betonowych z odwozem na odl. 10 km | m2 | 15
ROBOTY ZIEMNE
4 | D.02.01.01. | Wykonanie koryta z odwiezieniem gruntu na oskład na odl. 10 km 88,0x10,0x0,64 + 4,0x4,06 x 0,64 x2 | m3 | 584
5 | D.03.02.01A | Regulacja wysokościowa istniejących urządzeń infratruktury technicznej | szt | 30
| D.04.00.00. | PODBUDOWY | XXX | XXX | XXX | #REF! | 17546
6 | D.o4.01.01. | Prafilowanie i zagęszczenie podłoża 88,0x10,0+4,0x4,06x2 | m2 | 912.5
7 | D.04.04.02. | Podbudowa zasadnicza z kamienia łamanego stabilizowanego mechanicznie 0/31,5 gr. 22 cm
|  | 88,0 x 9,60 + 4,0x4,06x2 | m2 | 877.3 | 20 | #REF! | 17546
8 | D.04.05.01A. | Wykonanie podbudowy pomocniczej z gruntu stabilizowanego cementem gr 15,0 cm klasy C3/4 z betoniarki | m2 | 877.3
| D.05.00.00. | NAWIERZCHNIE | XXX | XXX | XXX | #REF! | #REF!
9 | D.05.03.23A | Ułożenie nawierzchni z kostki brukowej betonowej szarej na podsypce c.p. 912,5 - 362,0 -35,2 | m2 | 515.3
10 | D.05.03.23A | Ułożenie nawierzchni z kostki brukowej betonowej grafitowej na podsypce c.p. 88,0 x 2,0 x2 + 5,0 x2 | m2 | 362
| D.08.00.00. | ELEMENTY ULIC | XXX | XXX | XXX | 0 | 0
11 | D.08.01.01 | Ułożenie krawężnika betonowego najazdowego na ławie betonowej z oporem klasy C12/15 | mb | 50
12 | D.08.01.01 | Ułożenie opornika betonowego | mb | 36
13 | D.08.05.06A | Ułożenie ścieku z czterech rzędów kostki betonowej na ławie betonowej | mb/m2 | 88,0/35,2
14 | D.07.01.01 | Wykonanie ławy betonowej pod ściek 88,0 x 0,40 x0,33 | m3 | 11.6
inż.. Krzysztof Marchwicki

## Kosztorys
KOSZTORYS INWESTORSKI
BUDOWA ULICY DUDY GRACZA W LESZNIE NA ODC. OD ULICY HASIORA DO ULICY DUNIKOWSKIEGO
Lp. | KodCPV | Pozycja Specyfikacji Technicznej | Wyszczególnienie elementów rozliczeniowych | Nazwa jednostki | Ilość jednostek | Cena jedn. (PLN*) | Wartość (PLN*) - OGÓŁEM
1 |  | 2 | 3 | 4 | 5 | 6 | 11
ROBOTY PRZYGOTOWAWCZE
1 | 45100000-8 | D.01.01.01B. | Roboty pomiarowe - odtworzenie trasy i punktów wysokościowych | km | 0.1 |  | 0
2 | 45233140-2 | D.01.02.04 | Roboty rozbiórkowe nawierzchni z tłucznia z odwozem na odl. 10 km | m2 | 912.5 |  | 0
3 | 45233140-2 | D.01.02.04 | Roboty rozbiórkowe elementów betonowych z odwozem na odl. 10 km | m2 | 15 |  | 0
0
|  |  | RAZEM ROBOTY PRZYGOTOWAWCZE |  |  |  | 0
ROBOTY ZIEMNE
4 | 45233140-2 | D.02.01.01 | Wykopy - wykonanie koryta z odwozem gruntu na odkład na odl. 10 km | m3 | 584 |  | 0
5 | 45233140-2 | D.03.02.01A | Regulacja wysokościowa istniejących urządzeń infrastruktury technicznej | szt | 30 |  | 0
|  |  | RAZEM ROBOTY ZIEMNE |  |  |  | 0
PODBUDOWY
6 | 45233140-2 | D.04.01.01 | Profilowanie i zagęszczenie podłoża | m2 | 912.5 |  | 0
7 | 45233140-2 | 2: D.04.04.02.; 3: Podbudowa zasadnicza z kamienia łamanego stabilizowanego mechanicznie 0/31,5 gr. 22 cm
|  |  |  | m2 | 877.3 |  | 0
8 | 45233140-2 | 2: D.04.05.01A.; 3: Warstwa wzmacniająca podłoże z gruntu stabilizowanego cementem gr. 15 cm, klasy C3/4, z betoniarki
|  |  |  | m2 | 877.3 |  | 0
|  |  | RAZEM PODBUDOWY |  |  |  | 0
NAWIERZCHNIE
9 | 45233140-2 | D.05.03.23A | Ułożenie nawierzchni z kostki betonowej brukowej szarej na pods. Cem. Piask. | m2 | 515.3 |  | 0
10 | 45233140-2 | D.05.03.23A | Ułożenie nawierzchni z kostki betonowej brukowej grafitowej na pods. Cem. Piask. | m2 | 362 |  | 0
|  |  | RAZEM NAWIERZCHNIE |  |  |  | 0
ELEMENTY ULIC
11 | 45233140-2 | D.08.01.01 | Ułożenie krawężnika betonowego najazdowego na ławie betonowej z oporem klasy C12/15 | mb | 50 |  | 0
12 | 45233140-2 | D.08.01.01 | Ułożenie opornika betonowego | mb | 36 |  | 0
13 | 45233140-2 | D.08.05.06A | Ułożenie ścieku z czterech rzędów kostki betonowej na ławie betonowej | mb | 88 |  | 0
14 | 45233140-2 | D.04.05.01A | Wykonanie ławy betonowej pod ściek | m3 | 11.6 |  | 0
|  |  | RAZEM ELEMENTY ULIC |  |  |  | 0
|  |  | OGÓŁEM - suma pozycji 1 - 14 |  |  |  | 0
* Ceny jednostkowe i wartości robót należy podawać w PLN z dokładnością do 0,01 PLN
58
76 |  | 4: Sporządził:
59
59
60
inż..Krzysztof Marchwicki

## ZZK OF
ZBIORCZE ZESTAWIENIE KOSZTÓW INWESTYCJI
PROJEKT PRZEBUDOWY CHODNIKA NA CIĄG PIESZO-ROWEROWY NA UL. GRUNWALDZKIEJ
BUDOWA ULICY DUDY GRACZA W LESZNIE NA ODC. OD ULICY HASIORA DO ULICY DUNIKOWSKIEGO
Lp. | Pozycja Specyfikacji Technicznej | Wyszczególnienie elementów rozliczeniowych | Odcinek I | Odcinek II | Odcinek III | Odcinek IV | Odcinek V | R A Z E M
1 | 2 | 3 | 4 | 5 | 6 | 7 | 8 | 4
1 | D.01.00.00. | ROBOTY PRZYGOTOWAWCZE | [5 empty] | 0
2 | D.02.00.00. | ROBOTY ZIEMNE | [5 empty] | 0
3 | D.04.00.00. | PODBUDOWY | [5 empty] | 0
4 | D.05.00.00. | NAWIERZCHNIE | [5 empty] | 0
5 | D.08.00.00 | ELEMENTY ULIC | [5 empty] | 0
6 |  | RAZEM poz. 1 - 5 | 0 | 0 | 0 | 0 | 0 | 0
11 |  | Roboty nie przewidziane - 5 % pozycji 11 | 0 | 0 | 0 | 0 | 0
13 |  | Razem - suma poz. 11 i 12 | 0 | 0 | 0 | 0 | 0 | 0
7 |  | Podatek VAT - 23% poz. 7 | 0 | 0 | 0 | 0 | 0 | 0
8 |  | OGÓŁEM - suma poz. 6 i 7 | 0 | 0 | 0 | 0 | 0 | 0
* Ceny jednostkowe i wartości robót należy podawać w PLN z dokładnością do 0,01 PLN.
Ceny jednostkowe należy podawać bez VAT
|  | Sporządził: |  |  |  |  | Sporządził:
|  | inż. Krzysztof Marchwicki |  |  |  |  | ………………………………….
Krzysztof Marchwicki