## Przedmiar
Rodos 6.8.38.2 [9539]
Przedmiar robót
Remont cząstkowy dróg leśnych w Leśnictwie Bukowica o nr inw. 242/103 - km. 0+900 - 0+952
Nr poz. | Podstawa | Opis robót | Jm | Ilość
1 | 2 | 3 | 4 | 5
1. ROBOTY PRZYGOTOWAWCZE
1 | KNR 2-01 0119/04 | Roboty pomiarowe przy liniowych robotach ziemnych - trasa dróg w terenie pagórkowatym lub podgórskim | kmpl | 1
3. Odwodnienie
2 | KNR 2-31 0107/02 | Wyrównywanie istniejącej podbudowy tłuczniem sortowanym zagęszczanym mechanicznie o średniej grubości warstwy po zagęszczeniu ponad 10cm - kamien techniczny | m3 | 78
4. PODBUDOWY
3 | KNR 2-31 0107/01 | Wyrównywanie istniejącej podbudowy tłuczniem sortowanym zagęszczanym mechanicznie o średniej grubości warstwy po zagęszczeniu do 10cm | m3 | 26
5. NAWIERZCHNIA
4 | KNR 2-31 0204/05 | Nawierzchnie z tłucznia kamiennego z warstwą górną z tłucznia o grubości po zgęszczeniu 7cm - DROGA W KM. 0+900 - 0+952 | m2 | 260
5 | KNR 2-31 0204/06 | Nawierzchnie z tłucznia kamiennego z warstwą górną z tłucznia o grubości po zgęszczeniu 7cm - za każdy dalszy 1cm (dla 3cm do 10cm) - | m2 | 260
6 | KNR 2-31 1001/06 | Powierzchniowe utrwalanie nawierzchni drogowych asfaltem lub smołą stabilizowana z kruszywem naturalnym 4 kg/m2 o frakcji 8-12 - | m2 | 182
7 | KNR 2-31 1001/05 | Powierzchniowe utrwalanie nawierzchni drogowych asfaltem lub smołą stabilizowana z kruszywem naturalnym 3 kg/m2 o frakcji 5-8 | m2 | 182
8 | KNR 2-31 1001/06 | Powierzchniowe utrwalanie nawierzchni drogowych asfaltem lub smołą stabilizowana z kruszywem naturalnym 2 dm3/m2 o frakcji 2-5 | m2 | 182

## Kosztorys
Rodos 6.8.38.2 [9539]
Kosztorys szczegółowy
Remont cząstkowy dróg leśnych w Leśnictwie Bukowica o nr inw. 242/103 - km. 0+900 - 0+952
Nr poz. | Opis robót, obmiary, nakłady | Jm | Ilość robót, nakład | Cena | Wartość
1 | 2 | 3 | 4 | 5 | 6
1. ROBOTY PRZYGOTOWAWCZE
1 | KNR 2-01 0119/04 | kmpl | 1 |  | 0
Roboty pomiarowe przy liniowych robotach ziemnych - trasa dróg w terenie pagórkowatym lub podgórskim
3. Odwodnienie
2 | KNR 2-31 0107/02 | m3 | 78 |  | 0
Wyrównywanie istniejącej podbudowy tłuczniem sortowanym zagęszczanym mechanicznie o średniej grubości warstwy po zagęszczeniu ponad 10cm - kamien techniczny
4. PODBUDOWY
3 | KNR 2-31 0107/01 | m3 | 26 |  | 0
Wyrównywanie istniejącej podbudowy tłuczniem sortowanym zagęszczanym mechanicznie o średniej grubości warstwy po zagęszczeniu do 10cm
5. NAWIERZCHNIA
4 | KNR 2-31 0204/05 | m2 | 260 |  | 0
Nawierzchnie z tłucznia kamiennego z warstwą górną z tłucznia o grubości po zgęszczeniu 7cm - DROGA W KM. 0+900 - 0+952
5 | KNR 2-31 0204/06 | m2 | 260 |  | 0
Nawierzchnie z tłucznia kamiennego z warstwą górną z tłucznia o grubości po zgęszczeniu 7cm - za każdy dalszy 1cm (dla 3cm do 10cm) -
6 | KNR 2-31 1001/06 | m2 | 182 |  | 0
Powierzchniowe utrwalanie nawierzchni drogowych asfaltem lub smołą stabilizowana z kruszywem naturalnym 4 kg/m2 o frakcji 8-12 -
7 | KNR 2-31 1001/05 | m2 | 182 |  | 0
Powierzchniowe utrwalanie nawierzchni drogowych asfaltem lub smołą stabilizowana z kruszywem naturalnym 3 kg/m2 o frakcji 5-8
8 | KNR 2-31 1001/06 | m2 | 182 |  | 0
Powierzchniowe utrwalanie nawierzchni drogowych asfaltem lub smołą stabilizowana z kruszywem naturalnym 2 dm3/m2 o frakcji 2-5
| Razem |  |  |  | 0
| Podatek VAT 23% |  |  |  | 0
| Ogółem |  |  |  | 0