## Zakres prac
Zakres prac: Remont mostku w Białobrzegach (Borki)
|  |  | Jednostka | Szacunko-
L.p. | Element | Wyszczególnienie rodzaju prac | miary | wa liczba
jednostek
1 | Nasypy i skarpy | uzupełnienie gruntu stożków: 2,0mx2,0mx0,5 [powierzchnia]x0,2m[głębokość]x4stożki | m3 | 1.6
2 | Nawierzchnia jezdni | wymiana nawierzchni jezdni drewnianej grubości 10cm: 7,1m[długość]x5,5m[szerokość] | m2 | 39.05
3 | Nawierzchnia chodników, krawężniki | wymiana krawężnika drewnianego przekrój 10cmx10cm: 7,3[długość]mx2szt. | mb | 14.6
4 | Balustrady, bariery ochronne, osłony | wymiana balustrad drewnianych każda: (4 słupki, 1 przeciąg i 1 poręcz) przekroje elementów 10cmx10cm wysokość całkowita 1,2m: 8,5m[długość]x2szt. | mb | 17
5 | Izolacja pomostu | wykonanie izolacji dźwigarów z papy 7,1m[długość]x0,2m[szerokość]x6dźwigarów | m2 | 8.52
6 | Konstrukcja pomostu | wymiana legarów drewnianych przekrój 10cmx10cm: 7,10m[długość]x6dźwigarów (w przypadku stwierdzenia takiej potrzeby po demontażu nawierzchni jezdnej) | mb | 42.6
7 | Konstrukcja dźwigarów głównych | antykorozyjne zabezpieczenie dźwigarów stalowych oczyszczenie, odpylenie, odtłuszczenie farba podkładowa + farba nawierzchniowa: górna powierzchnia pasa dzwigara | m2 | 6.39
8 | Przyczółki | remont konstrukcji betonowej zaprawami niskoskurczowymi: 7,95m[szerokość przyczółka w rozwinięciu z częściami bocznymi]x1,5m[wysokość przyczółka]x0,2m[głębokość przyczółka]x2przyczółki | m3 | 4.77
9 | Konstrukcje oporowe, skrzydełka | remont konstrukcji betonowej zaprawami niskoskurczowymi: 1,5m[długość skrzydełka do nadbudowania]x0,45m[wysokość skrzydełka do nadbudowania]x0,3m[głębokość skrzydełka do nadbudowania]x4skrzydełka | m3 | 0.81